## Смета контракта мастер юг - Сме
Проект сметы контракта
Завершение строительно-монтажных работ на объекте: «Строительство водопроводных сетей от с. Дачное к с. Тургеневка Железнодорожненского сельского поселения Бахчисарайского района Республики Крым с инженерными сооружениями и зоной санитарной охраны»
(наименование объекта)
[7 empty] | С учетом тендерного коэффициента (1,0172*1,0063): | 1.0236
№п/п | Номер сметы |  |  | Наименование конструктивных решений (элементов), комплексов (видов) работ, оборудования | Единица измерения | Количество (объем работ) | Цена на единицу измерения, без НДС руб. | Стоимость всего, руб
1 | 2 |  |  | 2 | 3 | 4 | 5 | 6
Раздел 1. Строительство повысительной насосной станции | [8 empty] | Раздел 1. Строительство повысительной насосной станции
1 | ЛС ЛСР-02-02-01 доп. Поз.: 1 |  |  | Разработка грунта в траншеях экскаватором «обратная лопата» с ковшом вместимостью 0,65 (0,5-1) м3 в отвал, группа грунтов: 2 | 1000 м3 | 0.0049 | 80954.89 | 396.68 |  | ЛС ЛСР-02-02-01 доп. Поз.: 1 | Разработка грунта в траншеях экскаватором «обратная лопата» с ковшом вместимостью 0,65 (0,5-1) м3 в отвал, группа грунтов: 2
2 | ЛС ЛСР-02-02-01 доп. Поз.: 2 |  |  | Разработка грунта с погрузкой на автомобили-самосвалы в траншеях экскаватором «обратная лопата» с ковшом вместимостью 0,65 (0,5-1) м3 с погрузкой на автомобили-самосвалы, группа грунтов 2 | 1000 м3 | 0.01634 | 87179.61 | 1424.51 |  | ЛС ЛСР-02-02-01 доп. Поз.: 2 | Разработка грунта с погрузкой на автомобили-самосвалы в траншеях экскаватором «обратная лопата» с ковшом вместимостью 0,65 (0,5-1) м3 с погрузкой на автомобили-самосвалы, группа грунтов 2
3 | ЛС ЛСР-02-02-01 доп. Поз.: 3 |  |  | Перевозка грузов автомобилями-самосвалами грузоподъемностью 10 т работающих вне карьера на расстояние: I класс груза до 98 км | 1 т груза | 32.0264 | 712.53 | 22819.77 |  | ЛС ЛСР-02-02-01 доп. Поз.: 3 | Перевозка грузов автомобилями-самосвалами грузоподъемностью 10 т работающих вне карьера на расстояние: I класс груза до 98 км
4 | ЛС ЛСР-02-02-01 доп. Поз.: 4, 4.1 |  |  | Устройство основания под фундаменты: щебеночного | м3 | 5.6 | 6382.47 | 35741.83 |  | ЛС ЛСР-02-02-01 доп. Поз.: 4, 4.1 | Устройство основания под фундаменты: щебеночного
5 | ЛС ЛСР-02-02-01 доп. Поз.: 5, 5.1 |  |  | Устройство бетонной подготовки | 100 м3 | 0.037 | 721067.63 | 26679.5 |  | ЛС ЛСР-02-02-01 доп. Поз.: 5, 5.1 | Устройство бетонной подготовки
6 | ЛС ЛСР-02-02-01 доп. Поз.: 7, 7.1 |  |  | Гидроизоляция стен, фундаментов: горизонтальная оклеечная в 2 слоя | 100 м2 | 0.3 | 71139.45 | 21341.84 |  | ЛС ЛСР-02-02-01 доп. Поз.: 7, 7.1 | Гидроизоляция стен, фундаментов: горизонтальная оклеечная в 2 слоя
7 | ЛС ЛСР-02-02-01 доп. Поз.: 8-8.5 |  |  | Устройство фундаментных плит железобетонных: плоских | 100 м3 | 0.105 | 1630584.43 | 171211.37 |  | ЛС ЛСР-02-02-01 доп. Поз.: 8-8.5 | Устройство фундаментных плит железобетонных: плоских
8 | ЛС ЛСР-02-02-01 доп. Поз.: 9, 9.1 |  |  | Устройство стяжек: цементных толщиной 20 мм | 100 м2 | 0.3 | 57101.72 | 17130.52 |  | ЛС ЛСР-02-02-01 доп. Поз.: 9, 9.1 | Устройство стяжек: цементных толщиной 20 мм
9 | ЛС ЛСР-02-02-01 доп. Поз.: 10, 10.1 |  |  | Устройство стяжек: на каждые 5 мм изменения толщины стяжки добавлять или исключать к расценке 11-01-011-01 | 100 м2 | 0.3 | 36905.86 | 11071.76 |  | ЛС ЛСР-02-02-01 доп. Поз.: 10, 10.1 | Устройство стяжек: на каждые 5 мм изменения толщины стяжки добавлять или исключать к расценке 11-01-011-01
10 | ЛС ЛСР-02-02-01 доп. Поз.: 11-11.2 |  |  | Устройство стен и плоских днищ при толщине: до 150 мм прямоугольных сооружений | 100 м3 | 0.026 | 4240570.46 | 110254.83 |  | ЛС ЛСР-02-02-01 доп. Поз.: 11-11.2 | Устройство стен и плоских днищ при толщине: до 150 мм прямоугольных сооружений
11 | ЛС ЛСР-02-02-01 доп. Поз.: 12-12.2 |  |  | Установка металлических решеток приямков | т | 0.05923 | 116750.63 | 6915.14 |  | ЛС ЛСР-02-02-01 доп. Поз.: 12-12.2 | Установка металлических решеток приямков
12 | ЛС ЛСР-02-02-01 доп. Поз.: 13, 13.1 |  |  | Установка закладных деталей весом: до 4 кг | т | 0.03072 | 345951.97 | 10627.64 |  | ЛС ЛСР-02-02-01 доп. Поз.: 13, 13.1 | Установка закладных деталей весом: до 4 кг
13 | ЛС ЛСР-02-02-01 доп. Поз.: 14, 14.1 |  |  | Монтаж лестниц прямолинейных и криволинейных, пожарных с ограждением | т | 0.0406 | 149893.57 | 6085.68 |  | ЛС ЛСР-02-02-01 доп. Поз.: 14, 14.1 | Монтаж лестниц прямолинейных и криволинейных, пожарных с ограждением
14 | ЛС ЛСР-02-02-01 доп. Поз.: 15-15.4 |  |  | Устройство железобетонных стен и перегородок высотой: до 6 м, толщиной 200 мм | 100 м3 | 0.267 | 4107570.93 | 1096721.44 |  | ЛС ЛСР-02-02-01 доп. Поз.: 15-15.4 | Устройство железобетонных стен и перегородок высотой: до 6 м, толщиной 200 мм
15 | ЛС ЛСР-02-02-01 доп. Поз.: 16, 16.1 |  |  | Установка закладных деталей весом: более 20 кг | т | 0.03167 | 87453.07 | 2769.64 |  | ЛС ЛСР-02-02-01 доп. Поз.: 16, 16.1 | Установка закладных деталей весом: более 20 кг
16 | ЛС ЛСР-02-02-01 доп. Поз.: 17, 17.1 |  |  | Установка закладных деталей весом: до 20 кг | т | 0.01529 | 131653.17 | 2012.98 |  | ЛС ЛСР-02-02-01 доп. Поз.: 17, 17.1 | Установка закладных деталей весом: до 20 кг
17 | ЛС ЛСР-02-02-01 доп. Поз.: 18 |  |  | Заделка сальников при проходе труб через фундаменты или стены подвала диаметром: до 300 мм | шт | 2 | 5284.71 | 10569.42 |  | ЛС ЛСР-02-02-01 доп. Поз.: 18 | Заделка сальников при проходе труб через фундаменты или стены подвала диаметром: до 300 мм
18 | ЛС ЛСР-02-02-01 доп. Поз.: 19 |  |  | Заделка сальников при проходе труб через фундаменты или стены подвала диаметром: до 200 мм | шт | 2 | 4081.66 | 8163.32 |  | ЛС ЛСР-02-02-01 доп. Поз.: 19 | Заделка сальников при проходе труб через фундаменты или стены подвала диаметром: до 200 мм
19 | ЛС ЛСР-02-02-01 доп. Поз.: 20-20.3 |  |  | Устройство перекрытий безбалочных толщиной: до 200 мм на высоте от опорной площади до 6 м | 100 м3 | 0.079 | 2533597.84 | 200154.23 |  | ЛС ЛСР-02-02-01 доп. Поз.: 20-20.3 | Устройство перекрытий безбалочных толщиной: до 200 мм на высоте от опорной площади до 6 м
20 | ЛС ЛСР-02-02-01 доп. Поз.: 21, 21.1 |  |  | Устройство основания под фундаменты: щебеночного | м3 | 1.94 | 6382.61 | 12382.26 |  | ЛС ЛСР-02-02-01 доп. Поз.: 21, 21.1 | Устройство основания под фундаменты: щебеночного
21 | ЛС ЛСР-02-02-01 доп. Поз.: 22, 22.1 |  |  | Устройство прокладочной гидроизоляции фундаментов рулонными материалами в один слой насухо | 100 м2 | 0.2187 | 8004.27 | 1750.53 |  | ЛС ЛСР-02-02-01 доп. Поз.: 22, 22.1 | Устройство прокладочной гидроизоляции фундаментов рулонными материалами в один слой насухо
22 | ЛС ЛСР-02-02-01 доп. Поз.: 23-23.2 |  |  | Устройство бетонной подготовки | 100 м3 | 0.016 | 789502.73 | 12632.04 |  | ЛС ЛСР-02-02-01 доп. Поз.: 23-23.2 | Устройство бетонной подготовки
23 | ЛС ЛСР-02-02-01 доп. Поз.: 24, 24.1 |  |  | Утепление покрытий: керамзитом | м3 | 5.2 | 5656.7 | 29414.84 |  | ЛС ЛСР-02-02-01 доп. Поз.: 24, 24.1 | Утепление покрытий: керамзитом
24 | ЛС ЛСР-02-02-01 доп. Поз.: 25, 25.1 |  |  | Утепление покрытий плитами: из пенопласта полистирольного на битумной мастике в один слой | 100 м2 | 0.378 | 83458.12 | 31547.17 |  | ЛС ЛСР-02-02-01 доп. Поз.: 25, 25.1 | Утепление покрытий плитами: из пенопласта полистирольного на битумной мастике в один слой
25 | ЛС ЛСР-02-02-01 доп. Поз.: 26, 26.1 |  |  | Устройство выравнивающих стяжек: цементно-песчаных толщиной 15 мм | 100 м2 | 0.378 | 50807.64 | 19205.29 |  | ЛС ЛСР-02-02-01 доп. Поз.: 26, 26.1 | Устройство выравнивающих стяжек: цементно-песчаных толщиной 15 мм
26 | ЛС ЛСР-02-02-01 доп. Поз.: 27, 27.1 |  |  | Устройство выравнивающих стяжек: на каждый 1 мм изменения толщины добавлять или исключать к расценке 12-01-017-01 | 100 м2 | 0.378 | 71317.89 | 26958.16 |  | ЛС ЛСР-02-02-01 доп. Поз.: 27, 27.1 | Устройство выравнивающих стяжек: на каждый 1 мм изменения толщины добавлять или исключать к расценке 12-01-017-01
27 | ЛС ЛСР-02-02-01 доп. Поз.: 28 |  |  | Огрунтовка оснований из бетона или раствора под водоизоляционный кровельный ковер: готовой эмульсией битумной | 100 м2 | 0.4 | 4525.66 | 1810.26 |  | ЛС ЛСР-02-02-01 доп. Поз.: 28 | Огрунтовка оснований из бетона или раствора под водоизоляционный кровельный ковер: готовой эмульсией битумной
28 | ЛС ЛСР-02-02-01 доп. Поз.: 29-29.2 |  |  | Устройство кровель плоских из наплавляемых материалов: в два слоя | 100 м2 | 0.4 | 67044.13 | 26817.65 |  | ЛС ЛСР-02-02-01 доп. Поз.: 29-29.2 | Устройство кровель плоских из наплавляемых материалов: в два слоя
29 | ЛС ЛСР-02-02-01 доп. Поз.: 30 |  |  | Устройство мелких покрытий (брандмауэры, парапеты, свесы и т.п.) из листовой оцинкованной стали | 100 м2 | 0.04689 | 195577.31 | 9170.62 |  | ЛС ЛСР-02-02-01 доп. Поз.: 30 | Устройство мелких покрытий (брандмауэры, парапеты, свесы и т.п.) из листовой оцинкованной стали
30 | ЛС ЛСР-02-02-01 доп. Поз.: 31 |  |  | Установка элементов каркаса: из брусьев | м3 | 0.5 | 44726.83 | 22363.42 |  | ЛС ЛСР-02-02-01 доп. Поз.: 31 | Установка элементов каркаса: из брусьев
31 | ЛС ЛСР-02-02-01 доп. Поз.: 32-32.2 |  |  | Устройство фундаментных плит бетонных плоских | 100 м3 | 0.008 | 757696.66 | 6061.57 |  | ЛС ЛСР-02-02-01 доп. Поз.: 32-32.2 | Устройство фундаментных плит бетонных плоских
32 | ЛС ЛСР-02-02-01 доп. Поз.: 33 |  |  | Укладка резиновых прокладок толщиной: 30 мм | 100 м2 | 0.034 | 510965.43 | 17372.82 |  | ЛС ЛСР-02-02-01 доп. Поз.: 33 | Укладка резиновых прокладок толщиной: 30 мм
33 | ЛС ЛСР-02-02-01 доп. Поз.: 34, 34.1 |  |  | Установка в жилых и общественных зданиях оконных блоков из ПВХ профилей: поворотных (откидных, поворотно-откидных) с площадью проема до 2 м2 одностворчатых | 100 м2 | 0.0216 | 2444058.78 | 52791.67 |  | ЛС ЛСР-02-02-01 доп. Поз.: 34, 34.1 | Установка в жилых и общественных зданиях оконных блоков из ПВХ профилей: поворотных (откидных, поворотно-откидных) с площадью проема до 2 м2 одностворчатых
34 | ЛС ЛСР-02-02-01 доп. Поз.: 35 |  |  | Устройство мелких покрытий (брандмауэры, парапеты, свесы и т.п.) из листовой оцинкованной стали | 100 м2 | 0.0018 | 195418.21 | 351.75 |  | ЛС ЛСР-02-02-01 доп. Поз.: 35 | Устройство мелких покрытий (брандмауэры, парапеты, свесы и т.п.) из листовой оцинкованной стали
35 | ЛС ЛСР-02-02-01 доп. Поз.: 36-36.2 |  |  | Изоляция изделиями из волокнистых и зернистых материалов с креплением на клее и дюбелями холодных поверхностей: наружных стен | 100 м2 | 1.45 | 112040.2 | 162458.29 |  | ЛС ЛСР-02-02-01 доп. Поз.: 36-36.2 | Изоляция изделиями из волокнистых и зернистых материалов с креплением на клее и дюбелями холодных поверхностей: наружных стен
36 | ЛС ЛСР-02-02-01 доп. Поз.: 37, 37.1 |  |  | Обивка поверхностей: изоляционным материалом | 100 м2 | 1.45 | 12503.93 | 18130.7 |  | ЛС ЛСР-02-02-01 доп. Поз.: 37, 37.1 | Обивка поверхностей: изоляционным материалом
37 | ЛС ЛСР-02-02-01 доп. Поз.: 38 |  |  | Улучшенная штукатурка фасадов цементно-известковым раствором по камню: стен | 100 м2 | 1.45 | 108389.46 | 157164.72 |  | ЛС ЛСР-02-02-01 доп. Поз.: 38 | Улучшенная штукатурка фасадов цементно-известковым раствором по камню: стен
38 | ЛС ЛСР-02-02-01 доп. Поз.: 39, 39.1 |  |  | Обивка поверхностей: изоляционным материалом | 100 м2 | 1.69 | 12503.98 | 21131.73 |  | ЛС ЛСР-02-02-01 доп. Поз.: 39, 39.1 | Обивка поверхностей: изоляционным материалом
39 | ЛС ЛСР-02-02-01 доп. Поз.: 40 |  |  | Штукатурка поверхностей внутри здания цементно-известковым или цементным раствором по камню и бетону: улучшенная стен | 100 м2 | 1.39 | 130947.24 | 182016.66 |  | ЛС ЛСР-02-02-01 доп. Поз.: 40 | Штукатурка поверхностей внутри здания цементно-известковым или цементным раствором по камню и бетону: улучшенная стен
40 | ЛС ЛСР-02-02-01 доп. Поз.: 41 |  |  | Штукатурка поверхностей внутри здания цементно-известковым или цементным раствором по камню и бетону: улучшенная потолков | 100 м2 | 0.3 | 132689.84 | 39806.95 |  | ЛС ЛСР-02-02-01 доп. Поз.: 41 | Штукатурка поверхностей внутри здания цементно-известковым или цементным раствором по камню и бетону: улучшенная потолков
41 | ЛС ЛСР-02-02-01 доп. Поз.: 42 |  |  | Известковая окраска водными составами внутри помещений: по штукатурке | 100 м2 | 1.69 | 12685.67 | 21438.78 |  | ЛС ЛСР-02-02-01 доп. Поз.: 42 | Известковая окраска водными составами внутри помещений: по штукатурке
42 | ЛС ЛСР-02-02-01 доп. Поз.: 43, 43.1 |  |  | Монтаж одиночных подкрановых балок на отметке до 25 м массой: до 1,0 т | т | 0.46848 | 85086.22 | 39861.19 |  | ЛС ЛСР-02-02-01 доп. Поз.: 43, 43.1 | Монтаж одиночных подкрановых балок на отметке до 25 м массой: до 1,0 т
43 О | ЛС ЛСР-02-02-01 доп. Поз.: 44, 44.1 |  |  | Таль ручная передвижная, грузоподъемность: 3,2 т, высота подъема 3 м | 10 шт | 0.1 | 272638.19 | 27263.82 |  | ЛС ЛСР-02-02-01 доп. Поз.: 44, 44.1 | Таль ручная передвижная, грузоподъемность: 3,2 т, высота подъема 3 м
44 О | ЛС ЛСР-02-02-01 доп. Поз.: 45, 45.1 |  |  | Агрегат насосный лопастный центробежный одноступенчатый, многоступенчатый объемный, вихревой, поршневой, приводной, роторный на общей фундаментной плите или моноблочный, масса: 2 т | шт | 1 | 11580983.95 | 11580983.95 |  | ЛС ЛСР-02-02-01 доп. Поз.: 45, 45.1 | Агрегат насосный лопастный центробежный одноступенчатый, многоступенчатый объемный, вихревой, поршневой, приводной, роторный на общей фундаментной плите или моноблочный, масса: 2 т
45 | ЛС ЛСР-02-02-01 доп. Поз.: 46 |  |  | Обрамление проемов угловой сталью | т | 0.04901 | 92042.67 | 4511.01 |  | ЛС ЛСР-02-02-01 доп. Поз.: 46 | Обрамление проемов угловой сталью
46 | ЛС ЛСР-02-02-01 доп. Поз.: 47-47.3 |  |  | Монтаж каркасов ворот большепролетных зданий, ангаров и др. без механизмов открывания | т | 0.32171 | 195506.83 | 62896.89 |  | ЛС ЛСР-02-02-01 доп. Поз.: 47-47.3 | Монтаж каркасов ворот большепролетных зданий, ангаров и др. без механизмов открывания
47 | ЛС ЛСР-02-02-01 доп. Поз.: 48 |  |  | Окраска металлических огрунтованных поверхностей: эмалью ПФ-115 | 100 м2 | 0.202 | 7810.08 | 1577.64 |  | ЛС ЛСР-02-02-01 доп. Поз.: 48 | Окраска металлических огрунтованных поверхностей: эмалью ПФ-115
| Итого по разделу 1 Строительство повысительной насосной станции | [6 empty] | 14351964.48 |  |  |  | Итого по разделу 1 Строительство повысительной насосной станции
Раздел 2. Система водоснабжения | [8 empty] | Раздел 2. Система водоснабжения
48 О | ЛС ЛСР-02-02-02 доп. Поз.: 1, 1.1 |  |  | Установка счетчиков (водомеров) диаметром: до 40 мм | шт | 1 | 1428.66 | 1428.66 |  | ЛС ЛСР-02-02-02 доп. Поз.: 1, 1.1 | Установка счетчиков (водомеров) диаметром: до 40 мм
49 | ЛС ЛСР-02-02-02 доп. Поз.: 2-2.2 |  |  | Арматура муфтовая с ручным приводом или без привода водопроводная на номинальное давление до 10 МПа, номинальный диаметр 15 мм | шт | 2 | 7031.49 | 14062.98 |  | ЛС ЛСР-02-02-02 доп. Поз.: 2-2.2 | Арматура муфтовая с ручным приводом или без привода водопроводная на номинальное давление до 10 МПа, номинальный диаметр 15 мм
50 | ЛС ЛСР-02-02-02 доп. Поз.: 3 |  |  | Трубопровод из полипропиленовых труб с применением готовых деталей, диаметр труб наружный: 32-90 мм | 10 м | 0.2 | 14417.11 | 2883.42 |  | ЛС ЛСР-02-02-02 доп. Поз.: 3 | Трубопровод из полипропиленовых труб с применением готовых деталей, диаметр труб наружный: 32-90 мм
51 | ЛС ЛСР-02-02-02 доп. Поз.: 4 |  |  | Труба из полипропилена: PN 10/20 | м | 2 | 26.63 | 53.26 |  | ЛС ЛСР-02-02-02 доп. Поз.: 4 | Труба из полипропилена: PN 10/20
52 | ЛС ЛСР-02-02-02 доп. Поз.: 5 |  |  | Угольник 90 град. полипропиленовый диаметром: 20 мм | 10 шт | 0.4 | 51.11 | 20.44 |  | ЛС ЛСР-02-02-02 доп. Поз.: 5 | Угольник 90 град. полипропиленовый диаметром: 20 мм
53 | ЛС ЛСР-02-02-02 доп. Поз.: 6 |  |  | Муфта полипропиленовая комбинированная, с внутренней резьбой диаметром: 20х1/2" | 10 шт | 0.1 | 436.98 | 43.7 |  | ЛС ЛСР-02-02-02 доп. Поз.: 6 | Муфта полипропиленовая комбинированная, с внутренней резьбой диаметром: 20х1/2"
54 | ЛС ЛСР-02-02-02 доп. Поз.: 7 |  |  | Муфта полипропиленовая комбинированная, с наружной резьбой диаметром: 20х1/2" | 10 шт | 0.1 | 583.15 | 58.32 |  | ЛС ЛСР-02-02-02 доп. Поз.: 7 | Муфта полипропиленовая комбинированная, с наружной резьбой диаметром: 20х1/2"
55 | ЛС ЛСР-02-02-02 доп. Поз.: 8 |  |  | Ниппель: размером 1/2" | 10 шт | 0.3 | 632.05 | 189.62 |  | ЛС ЛСР-02-02-02 доп. Поз.: 8 | Ниппель: размером 1/2"
56 | ЛС ЛСР-02-02-02 доп. Поз.: 9 |  |  | Подводка гибкая армированная резиновая: 600 мм | 10 шт | 0.1 | 891.26 | 89.13 |  | ЛС ЛСР-02-02-02 доп. Поз.: 9 | Подводка гибкая армированная резиновая: 600 мм
57 | ЛС ЛСР-02-02-02 доп. Поз.: 10 |  |  | Трубопровод в помещениях или на открытых площадках в пределах цехов, монтируемый из готовых узлов, на номинальное давление не более 2,5 МПа, диаметр труб наружный 14 мм | 100 м | 0.001 | 151258.61 | 151.26 |  | ЛС ЛСР-02-02-02 доп. Поз.: 10 | Трубопровод в помещениях или на открытых площадках в пределах цехов, монтируемый из готовых узлов, на номинальное давление не более 2,5 МПа, диаметр труб наружный 14 мм
58 | ЛС ЛСР-02-02-02 доп. Поз.: 11 |  |  | Трубы стальные сварные водогазопроводные с резьбой оцинкованные обыкновенные, диаметр условного прохода: 15 мм, толщина стенки 2,8 мм | м | 0.1 | 92.12 | 9.21 |  | ЛС ЛСР-02-02-02 доп. Поз.: 11 | Трубы стальные сварные водогазопроводные с резьбой оцинкованные обыкновенные, диаметр условного прохода: 15 мм, толщина стенки 2,8 мм
59 | ЛС ЛСР-02-02-02 доп. Поз.: 12-12.4 |  |  | Установка раковин | 10 компл. | 0.1 | 41313.14 | 4131.31 |  | ЛС ЛСР-02-02-02 доп. Поз.: 12-12.4 | Установка раковин
60 | ЛС ЛСР-02-02-02 доп. Поз.: 13-13.6 |  |  | Прокладка внутренних трубопроводов канализации из полипропиленовых труб диаметром: 50 мм | 100 м | 0.023 | 114062.01 | 2623.43 |  | ЛС ЛСР-02-02-02 доп. Поз.: 13-13.6 | Прокладка внутренних трубопроводов канализации из полипропиленовых труб диаметром: 50 мм
61 | ЛС ЛСР-02-02-02 доп. Поз.: 14-14.5 |  |  | Прокладка внутренних трубопроводов канализации из полипропиленовых труб диаметром: 110 мм | 100 м | 0.07 | 122913.72 | 8603.96 |  | ЛС ЛСР-02-02-02 доп. Поз.: 14-14.5 | Прокладка внутренних трубопроводов канализации из полипропиленовых труб диаметром: 110 мм
62 | ЛС ЛСР-02-02-02 доп. Поз.: 15, 15.1 |  |  | Установка трапов диаметром: 100 мм | 10 компл. | 0.1 | 28476.27 | 2847.63 |  | ЛС ЛСР-02-02-02 доп. Поз.: 15, 15.1 | Установка трапов диаметром: 100 мм
63 | ЛС ЛСР-02-02-02 доп. Поз.: 16 |  |  | Установка задвижек или клапанов обратных стальных диаметром: 100 мм | шт | 2 | 3815.5 | 7631 |  | ЛС ЛСР-02-02-02 доп. Поз.: 16 | Установка задвижек или клапанов обратных стальных диаметром: 100 мм
64 | ЛС ЛСР-02-02-02 доп. Поз.: 17 |  |  | Клапаны обратные мембранные диаметром: 110 мм | шт | 2 | 2899.94 | 5799.88 |  | ЛС ЛСР-02-02-02 доп. Поз.: 17 | Клапаны обратные мембранные диаметром: 110 мм
65 О | ЛС ЛСР-02-02-02 доп. Поз.: 18, 18.1 |  |  | Установка насосов центробежных с электродвигателем, масса агрегата: до 0,1 т | шт | 1 | 28725.54 | 28725.54 |  | ЛС ЛСР-02-02-02 доп. Поз.: 18, 18.1 | Установка насосов центробежных с электродвигателем, масса агрегата: до 0,1 т
66 | ЛС ЛСР-02-02-02 доп. Поз.: 19-19.7 |  |  | Устройство круглых сборных железобетонных канализационных колодцев диаметром: 1,5 м в сухих грунтах | 10 м3 | 0.126 | 650682.41 | 81985.98 |  | ЛС ЛСР-02-02-02 доп. Поз.: 19-19.7 | Устройство круглых сборных железобетонных канализационных колодцев диаметром: 1,5 м в сухих грунтах
67 | ЛС ЛСР-02-02-02 доп. Поз.: 20 |  |  | Оклейка поверхностей поливинилхлоридным пластикатом: на клее 88-СА толщиной слоя 3 мм | 100 м2 | 0.0316 | 420417.65 | 13285.2 |  | ЛС ЛСР-02-02-02 доп. Поз.: 20 | Оклейка поверхностей поливинилхлоридным пластикатом: на клее 88-СА толщиной слоя 3 мм
68 | ЛС ЛСР-02-02-02 доп. Поз.: 21 |  |  | Гидроизоляция боковая обмазочная битумная в 2 слоя по выровненной поверхности бутовой кладки, кирпичу, бетону | 100 м2 | 0.1514 | 41186.92 | 6235.7 |  | ЛС ЛСР-02-02-02 доп. Поз.: 21 | Гидроизоляция боковая обмазочная битумная в 2 слоя по выровненной поверхности бутовой кладки, кирпичу, бетону
69 | ЛС ЛСР-02-02-02 доп. Поз.: 22 |  |  | Огрунтовка металлических поверхностей за один раз: грунтовкой ГФ-021 | 100 м2 | 0.000125 | 13675.41 | 1.71 |  | ЛС ЛСР-02-02-02 доп. Поз.: 22 | Огрунтовка металлических поверхностей за один раз: грунтовкой ГФ-021
70 | ЛС ЛСР-02-02-02 доп. Поз.: 23 |  |  | Окраска металлических огрунтованных поверхностей: эмалью ПФ-115 | 100 м2 | 0.000125 | 18261.17 | 2.28 |  | ЛС ЛСР-02-02-02 доп. Поз.: 23 | Окраска металлических огрунтованных поверхностей: эмалью ПФ-115
71 | ЛС ЛСР-02-02-02 доп. Поз.: 24 |  |  | Пробивка в бетонных стенах и полах толщиной 100 мм отверстий площадью: до 20 см2 | 100 шт | 0.02 | 24066.06 | 481.32 |  | ЛС ЛСР-02-02-02 доп. Поз.: 24 | Пробивка в бетонных стенах и полах толщиной 100 мм отверстий площадью: до 20 см2
72 | ЛС ЛСР-02-02-02 доп. Поз.: 25 |  |  | Муфта защитная для прохода полиэтиленовых труб сквозь стену диаметром 110 мм | шт | 2 | 679.92 | 1359.84 |  | ЛС ЛСР-02-02-02 доп. Поз.: 25 | Муфта защитная для прохода полиэтиленовых труб сквозь стену диаметром 110 мм
73 | ЛС ЛСР-02-02-02 доп. Поз.: 26 |  |  | Установка монтажных изделий массой: до 20 кг | т | 0.02808 | 146443.07 | 4112.12 |  | ЛС ЛСР-02-02-02 доп. Поз.: 26 | Установка монтажных изделий массой: до 20 кг
74 | ЛС ЛСР-02-02-02 доп. Поз.: 27-27.2 |  |  | Устройство бетонной подготовки | 100 м3 | 0.004 | 787720.37 | 3150.88 |  | ЛС ЛСР-02-02-02 доп. Поз.: 27-27.2 | Устройство бетонной подготовки
75 О | ЛС ЛСР-02-02-02 доп. Поз.: 28, 28.1 |  |  | Электрополотенце //электроконвектор | шт | 1 | 6598.48 | 6598.48 |  | ЛС ЛСР-02-02-02 доп. Поз.: 28, 28.1 | Электрополотенце //электроконвектор
76 | ЛС ЛСР-02-02-02 доп. Поз.: 29, 29.1 |  |  | Установка решеток жалюзийных площадью в свету: до 0,5 м2 | шт | 2 | 4126.75 | 8253.5 |  | ЛС ЛСР-02-02-02 доп. Поз.: 29, 29.1 | Установка решеток жалюзийных площадью в свету: до 0,5 м2
77 | ЛС ЛСР-02-02-02 доп. Поз.: 30, 30.1 |  |  | Установка заслонок воздушных и клапанов воздушных КВР с ручным приводом: периметром до 1600 мм | шт | 2 | 7231.26 | 14462.52 |  | ЛС ЛСР-02-02-02 доп. Поз.: 30, 30.1 | Установка заслонок воздушных и клапанов воздушных КВР с ручным приводом: периметром до 1600 мм
78 О | ЛС ЛСР-02-02-02 доп. Поз.: 31, 31.1 |  |  | Установка вентиляторов осевых массой: до 0,025 т | шт | 1 | 21452.86 | 21452.86 |  | ЛС ЛСР-02-02-02 доп. Поз.: 31, 31.1 | Установка вентиляторов осевых массой: до 0,025 т
| Итого по разделу 2 Система водоснабжения | [6 empty] | 240735.14 |  |  |  | Итого по разделу 2 Система водоснабжения
Раздел 3. Новый Раздел | [8 empty] | Раздел 3. Новый Раздел
79 О | ЛС ЛСР-02-02-03 доп. Поз.: 1-1.2 |  |  | Прибор или аппарат | шт | 2 | 2295.28 | 4590.56 |  | ЛС ЛСР-02-02-03 доп. Поз.: 1-1.2 | Прибор или аппарат
80 О | ЛС ЛСР-02-02-03 доп. Поз.: 2, 2.1 |  |  | Установка (шкаф) комплектная конденсаторная на установленных конструкциях, масса: до 100 кг | шкаф | 1 | 24218.98 | 24218.98 |  | ЛС ЛСР-02-02-03 доп. Поз.: 2, 2.1 | Установка (шкаф) комплектная конденсаторная на установленных конструкциях, масса: до 100 кг
81 | ЛС ЛСР-02-02-03 доп. Поз.: 3-3.2 |  |  | Проводник заземляющий открыто по строительным основаниям: из круглой стали диаметром 8 мм | 100 м | 0.07 | 46386.86 | 3247.08 |  | ЛС ЛСР-02-02-03 доп. Поз.: 3-3.2 | Проводник заземляющий открыто по строительным основаниям: из круглой стали диаметром 8 мм
82 | ЛС ЛСР-02-02-03 доп. Поз.: 4, 4.1 |  |  | Светильник отдельно устанавливаемый: на подвесах (штангах) с количеством ламп в светильнике 1 | 100 шт | 0.03 | 706252.23 | 21187.57 |  | ЛС ЛСР-02-02-03 доп. Поз.: 4, 4.1 | Светильник отдельно устанавливаемый: на подвесах (штангах) с количеством ламп в светильнике 1
83 | ЛС ЛСР-02-02-03 доп. Поз.: 5, 5.1 |  |  | Розетка штепсельная: неутопленного типа при открытой проводке | 100 шт | 0.01 | 65126.06 | 651.26 |  | ЛС ЛСР-02-02-03 доп. Поз.: 5, 5.1 | Розетка штепсельная: неутопленного типа при открытой проводке
84 | ЛС ЛСР-02-02-03 доп. Поз.: 6, 6.1 |  |  | Выключатель: одноклавишный неутопленного типа при открытой проводке | 100 шт | 0.01 | 56249.33 | 562.49 |  | ЛС ЛСР-02-02-03 доп. Поз.: 6, 6.1 | Выключатель: одноклавишный неутопленного типа при открытой проводке
85 | ЛС ЛСР-02-02-03 доп. Поз.: 7-7.4 |  |  | Прокладка труб гофрированных ПВХ для защиты проводов и кабелей | 100 м | 0.7 | 26577.44 | 18604.21 |  | ЛС ЛСР-02-02-03 доп. Поз.: 7-7.4 | Прокладка труб гофрированных ПВХ для защиты проводов и кабелей
86 | ЛС ЛСР-02-02-03 доп. Поз.: 8-8.3 |  |  | Затягивание провода в проложенные трубы и металлические рукава первого одножильного или многожильного в общей оплетке, суммарное сечение: до 6 мм2 | 100 м | 0.7 | 10937.78 | 7656.45 |  | ЛС ЛСР-02-02-03 доп. Поз.: 8-8.3 | Затягивание провода в проложенные трубы и металлические рукава первого одножильного или многожильного в общей оплетке, суммарное сечение: до 6 мм2
87 | ЛС ЛСР-02-02-03 доп. Поз.: 9-9.10 |  |  | Кабель трех-пятижильный сечением жилы до 16 мм2 с креплением накладными скобами, полосками с установкой ответвительных коробок | 100 м | 3.44 | 66674.29 | 229359.56 |  | ЛС ЛСР-02-02-03 доп. Поз.: 9-9.10 | Кабель трех-пятижильный сечением жилы до 16 мм2 с креплением накладными скобами, полосками с установкой ответвительных коробок
88 | ЛС ЛСР-02-02-03 доп. Поз.: 10-10.2 |  |  | Кабель до 35 кВ с креплением накладными скобами, масса 1 м кабеля: до 0,5 кг | 100 м | 0.44 | 49138.27 | 21620.84 |  | ЛС ЛСР-02-02-03 доп. Поз.: 10-10.2 | Кабель до 35 кВ с креплением накладными скобами, масса 1 м кабеля: до 0,5 кг
| Итого по разделу 3 Новый Раздел | [6 empty] | 331699 |  |  |  | Итого по разделу 3 Новый Раздел
Раздел 4. Сети связи | [8 empty] | Раздел 4. Сети связи
89 О | ЛС ЛСР-02-02-04 доп. Поз.: 1, 1.1 |  |  | Приборы приемно-контрольные объектовые на: 2 луча | шт | 1 | 19125.14 | 19125.14 |  | ЛС ЛСР-02-02-04 доп. Поз.: 1, 1.1 | Приборы приемно-контрольные объектовые на: 2 луча
90 О | ЛС ЛСР-02-02-04 доп. Поз.: 2, 2.1 |  |  | Извещатель ПС автоматический: дымовой, фотоэлектрический, радиоизотопный, световой в нормальном исполнении | шт | 2 | 2361.87 | 4723.74 |  | ЛС ЛСР-02-02-04 доп. Поз.: 2, 2.1 | Извещатель ПС автоматический: дымовой, фотоэлектрический, радиоизотопный, световой в нормальном исполнении
91 О | ЛС ЛСР-02-02-04 доп. Поз.: 3-3.2 |  |  | Аппарат (кнопка, ключ управления, замок электромагнитной блокировки, звуковой сигнал, сигнальная лампа) управления и сигнализации, количество подключаемых концов: до 2 | шт | 2 | 3932.83 | 7865.66 |  | ЛС ЛСР-02-02-04 доп. Поз.: 3-3.2 | Аппарат (кнопка, ключ управления, замок электромагнитной блокировки, звуковой сигнал, сигнальная лампа) управления и сигнализации, количество подключаемых концов: до 2
92 О | ЛС ЛСР-02-02-04 доп. Поз.: 4-4.2 |  |  | Световые настенные указатели | 100 шт | 0.01 | 480283.18 | 4802.83 |  | ЛС ЛСР-02-02-04 доп. Поз.: 4-4.2 | Световые настенные указатели
93 О | ЛС ЛСР-02-02-04 доп. Поз.: 5, 5.1 |  |  | Съемные и выдвижные блоки (модули, ячейки, ТЭЗ), масса: до 5 кг | шт | 1 | 1681.95 | 1681.95 |  | ЛС ЛСР-02-02-04 доп. Поз.: 5, 5.1 | Съемные и выдвижные блоки (модули, ячейки, ТЭЗ), масса: до 5 кг
94 О | ЛС ЛСР-02-02-04 доп. Поз.: 6, 6.1 |  |  | Аппарат (кнопка, ключ управления, замок электромагнитной блокировки, звуковой сигнал, сигнальная лампа) управления и сигнализации, количество подключаемых концов: до 2 | шт | 1 | 2152.09 | 2152.09 |  | ЛС ЛСР-02-02-04 доп. Поз.: 6, 6.1 | Аппарат (кнопка, ключ управления, замок электромагнитной блокировки, звуковой сигнал, сигнальная лампа) управления и сигнализации, количество подключаемых концов: до 2
95 О | ЛС ЛСР-02-02-04 доп. Поз.: 7, 7.1 |  |  | Устройство оптико-(фото)электрическое,: прибор оптико-электрический в одноблочном исполнении | шт | 1 | 10458.39 | 10458.39 |  | ЛС ЛСР-02-02-04 доп. Поз.: 7, 7.1 | Устройство оптико-(фото)электрическое,: прибор оптико-электрический в одноблочном исполнении
96 О | ЛС ЛСР-02-02-04 доп. Поз.: 8, 8.1 |  |  | Извещатель ОС автоматический: контактный, магнитоконтактный на открывание окон, дверей | шт | 1 | 1166.97 | 1166.97 |  | ЛС ЛСР-02-02-04 доп. Поз.: 8, 8.1 | Извещатель ОС автоматический: контактный, магнитоконтактный на открывание окон, дверей
97 О | ЛС ЛСР-02-02-04 доп. Поз.: 9, 9.1 |  |  | Аппарат (кнопка, ключ управления, замок электромагнитной блокировки, звуковой сигнал, сигнальная лампа) управления и сигнализации, количество подключаемых концов: до 2 | шт | 0.01 | 24423.3 | 244.23 |  | ЛС ЛСР-02-02-04 доп. Поз.: 9, 9.1 | Аппарат (кнопка, ключ управления, замок электромагнитной блокировки, звуковой сигнал, сигнальная лампа) управления и сигнализации, количество подключаемых концов: до 2
98 | ЛС ЛСР-02-02-04 доп. Поз.: 10 |  |  | Прокладка труб гофрированных ПВХ для защиты проводов и кабелей | 100 м | 0.4 | 21710.2 | 8684.08 |  | ЛС ЛСР-02-02-04 доп. Поз.: 10 | Прокладка труб гофрированных ПВХ для защиты проводов и кабелей
99 | ЛС ЛСР-02-02-04 доп. Поз.: 11 |  |  | Трубы гибкие гофрированные из самозатухающего ПВХ- пластиката (ГОСТ Р 50827-95) легкого типа, со стальной протяжкой (зондом), наружным диаметром 20 мм | 10 м | 4 | 233.24 | 932.96 |  | ЛС ЛСР-02-02-04 доп. Поз.: 11 | Трубы гибкие гофрированные из самозатухающего ПВХ- пластиката (ГОСТ Р 50827-95) легкого типа, со стальной протяжкой (зондом), наружным диаметром 20 мм
100 | ЛС ЛСР-02-02-04 доп. Поз.: 12-12.4 |  |  | Затягивание провода в проложенные трубы и металлические рукава первого одножильного или многожильного в общей оплетке, суммарное сечение: до 2,5 мм2 | 100 м | 0.4 | 10710.78 | 4284.31 |  | ЛС ЛСР-02-02-04 доп. Поз.: 12-12.4 | Затягивание провода в проложенные трубы и металлические рукава первого одножильного или многожильного в общей оплетке, суммарное сечение: до 2,5 мм2
101 | ЛС ЛСР-02-02-04 доп. Поз.: 13, 13.1 |  |  | Проводник заземляющий из медного изолированного провода сечением 25 мм2 открыто по строительным основаниям | 100 м | 0.04 | 51904.11 | 2076.16 |  | ЛС ЛСР-02-02-04 доп. Поз.: 13, 13.1 | Проводник заземляющий из медного изолированного провода сечением 25 мм2 открыто по строительным основаниям
102 О | ЛС ЛСР-02-02-04 доп. Поз.: 14, 14.1 |  |  | Съемные и выдвижные блоки (модули, ячейки, ТЭЗ), масса: до 5 кг | шт | 1 | 8474.34 | 8474.34 |  | ЛС ЛСР-02-02-04 доп. Поз.: 14, 14.1 | Съемные и выдвижные блоки (модули, ячейки, ТЭЗ), масса: до 5 кг
103 О | ЛС ЛСР-02-02-04 доп. Поз.: 15, 15.1 |  |  | Прибор или аппарат | шт | 1 | 3087.57 | 3087.57 |  | ЛС ЛСР-02-02-04 доп. Поз.: 15, 15.1 | Прибор или аппарат
| Итого по разделу 4 Сети связи | [6 empty] | 79760.42 |  |  |  | Итого по разделу 4 Сети связи
Раздел 5. Оборудование ШУЗ | [8 empty] | Раздел 5. Оборудование ШУЗ
104 О | ЛС ЛСР-05-01-01 доп. Поз.: 1, 1.1 |  |  | Блок управления шкафного исполнения или распределительный пункт (шкаф), устанавливаемый: на полу, высота и ширина до 1200х1000 мм | шт | 1 | 1734350.79 | 1734350.79 |  | ЛС ЛСР-05-01-01 доп. Поз.: 1, 1.1 | Блок управления шкафного исполнения или распределительный пункт (шкаф), устанавливаемый: на полу, высота и ширина до 1200х1000 мм
105 О | ЛС ЛСР-05-01-01 доп. Поз.: 2, 2.1 |  |  | Прибор, устанавливаемый на резьбовых соединениях, масса: до 1,5 кг | шт | 2 | 18933.37 | 37866.74 |  | ЛС ЛСР-05-01-01 доп. Поз.: 2, 2.1 | Прибор, устанавливаемый на резьбовых соединениях, масса: до 1,5 кг
106 О | ЛС ЛСР-05-01-01 доп. Поз.: 3, 3.1 |  |  | Первичный преобразователь уровнемер, устанавливаемый на резервуаре, работающем: при атмосферном давлении, масса до 10 кг | шт | 2 | 7612.49 | 15224.98 |  | ЛС ЛСР-05-01-01 доп. Поз.: 3, 3.1 | Первичный преобразователь уровнемер, устанавливаемый на резервуаре, работающем: при атмосферном давлении, масса до 10 кг
107 | ЛС ЛСР-05-01-01 доп. Поз.: 4, 4.1 |  |  | Прокладка труб гофрированных ПВХ для защиты проводов и кабелей | 100 м | 2 | 35561.42 | 71122.84 |  | ЛС ЛСР-05-01-01 доп. Поз.: 4, 4.1 | Прокладка труб гофрированных ПВХ для защиты проводов и кабелей
108 | ЛС ЛСР-05-01-01 доп. Поз.: 5, 5.1 |  |  | Затягивание провода в проложенные трубы и металлические рукава первого одножильного или многожильного в общей оплетке, суммарное сечение: до 6 мм2 | 100 м | 2 | 14670.8 | 29341.6 |  | ЛС ЛСР-05-01-01 доп. Поз.: 5, 5.1 | Затягивание провода в проложенные трубы и металлические рукава первого одножильного или многожильного в общей оплетке, суммарное сечение: до 6 мм2
109 | ЛС ЛСР-05-01-01 доп. Поз.: 6, 6.1 |  |  | Кабель трех-пятижильный сечением жилы до 16 мм2 с креплением накладными скобами, полосками с установкой ответвительных коробок | 100 м | 0.25 | 65161.35 | 16290.34 |  | ЛС ЛСР-05-01-01 доп. Поз.: 6, 6.1 | Кабель трех-пятижильный сечением жилы до 16 мм2 с креплением накладными скобами, полосками с установкой ответвительных коробок
110 | ЛС ЛСР-05-01-01 доп. Поз.: 7, 7.1 |  |  | Блок управления шкафного исполнения или распределительный пункт (шкаф), устанавливаемый: на стене, высота и ширина до 600х600 мм | шт | 1 | 16117.95 | 16117.95 |  | ЛС ЛСР-05-01-01 доп. Поз.: 7, 7.1 | Блок управления шкафного исполнения или распределительный пункт (шкаф), устанавливаемый: на стене, высота и ширина до 600х600 мм
111 О | ЛС ЛСР-05-01-01 доп. Поз.: 8, 8.1 |  |  | Съемные и выдвижные блоки (модули, ячейки, ТЭЗ), масса: до 5 кг | шт | 1 | 8474.34 | 8474.34 |  | ЛС ЛСР-05-01-01 доп. Поз.: 8, 8.1 | Съемные и выдвижные блоки (модули, ячейки, ТЭЗ), масса: до 5 кг
112 О | ЛС ЛСР-05-01-01 доп. Поз.: 9, 9.1 |  |  | Прибор или аппарат | шт | 1 | 3087.57 | 3087.57 |  | ЛС ЛСР-05-01-01 доп. Поз.: 9, 9.1 | Прибор или аппарат
113 | ЛС ЛСР-05-01-01 доп. Поз.: 10, 10.1 |  |  | Прокладка труб гофрированных ПВХ для защиты проводов и кабелей | 100 м | 0.08 | 25811.05 | 2064.88 |  | ЛС ЛСР-05-01-01 доп. Поз.: 10, 10.1 | Прокладка труб гофрированных ПВХ для защиты проводов и кабелей
114 | ЛС ЛСР-05-01-01 доп. Поз.: 11, 11.1 |  |  | Затягивание провода в проложенные трубы и металлические рукава первого одножильного или многожильного в общей оплетке, суммарное сечение: до 2,5 мм2 | 100 м | 0.08 | 8846.54 | 707.72 |  | ЛС ЛСР-05-01-01 доп. Поз.: 11, 11.1 | Затягивание провода в проложенные трубы и металлические рукава первого одножильного или многожильного в общей оплетке, суммарное сечение: до 2,5 мм2
115 | ЛС ЛСР-05-01-01 доп. Поз.: 12, 12.1 |  |  | Кабель трех-пятижильный сечением жилы до 16 мм2 с креплением накладными скобами, полосками с установкой ответвительных коробок | 100 м | 0.08 | 59181.71 | 4734.54 |  | ЛС ЛСР-05-01-01 доп. Поз.: 12, 12.1 | Кабель трех-пятижильный сечением жилы до 16 мм2 с креплением накладными скобами, полосками с установкой ответвительных коробок
116 | ЛС ЛСР-05-01-01 доп. Поз.: 13, 13.1 |  |  | Устройство основания под фундаменты: щебеночного | м3 | 0.007 | 5860.88 | 41.03 |  | ЛС ЛСР-05-01-01 доп. Поз.: 13, 13.1 | Устройство основания под фундаменты: щебеночного
117 | ЛС ЛСР-05-01-01 доп. Поз.: 14-14.2 |  |  | Установка металлических столбов высотой более 4 м: с погружением в бетонное основание | 100 шт | 0.01 | 332170.13 | 3321.7 |  | ЛС ЛСР-05-01-01 доп. Поз.: 14-14.2 | Установка металлических столбов высотой более 4 м: с погружением в бетонное основание
118 | ЛС ЛСР-05-01-01 доп. Поз.: 15 |  |  | Окраска металлических огрунтованных поверхностей: эмалью ПФ-115 | 100 м2 | 0.0107 | 15513.88 | 166 |  | ЛС ЛСР-05-01-01 доп. Поз.: 15 | Окраска металлических огрунтованных поверхностей: эмалью ПФ-115
119 | ЛС ЛСР-05-01-01 доп. Поз.: 16, 16.1 |  |  | Труба стальная по установленным конструкциям, в готовых бороздах, по основанию пола, диаметр: до 80 мм (гильза) | 100 м | 0.002 | 69375.06 | 138.75 |  | ЛС ЛСР-05-01-01 доп. Поз.: 16, 16.1 | Труба стальная по установленным конструкциям, в готовых бороздах, по основанию пола, диаметр: до 80 мм (гильза)
| Итого по разделу 5 Оборудование ШУЗ | [6 empty] | 1943051.77 |  |  |  | Итого по разделу 5 Оборудование ШУЗ
Раздел 6. Земляные работы | [8 empty] | Раздел 6. Земляные работы
120 | ЛС ЛСР-07-01-01 доп. Поз.: 1 |  |  | Разработка грунта в траншеях экскаватором «обратная лопата» с ковшом вместимостью 0,65 (0,5-1) м3 в отвал, группа грунтов: 2 | 1000 м3 | 0.011925 | 81005.41 | 965.99 |  | ЛС ЛСР-07-01-01 доп. Поз.: 1 | Разработка грунта в траншеях экскаватором «обратная лопата» с ковшом вместимостью 0,65 (0,5-1) м3 в отвал, группа грунтов: 2
121 | ЛС ЛСР-07-01-01 доп. Поз.: 2 |  |  | Разработка грунта с погрузкой на автомобили-самосвалы в траншеях экскаватором «обратная лопата» с ковшом вместимостью 0,65 (0,5-1) м3 с погрузкой на автомобили-самосвалы, группа грунтов 2 | 1000 м3 | 0.003884 | 87088.4 | 338.25 |  | ЛС ЛСР-07-01-01 доп. Поз.: 2 | Разработка грунта с погрузкой на автомобили-самосвалы в траншеях экскаватором «обратная лопата» с ковшом вместимостью 0,65 (0,5-1) м3 с погрузкой на автомобили-самосвалы, группа грунтов 2
122 | ЛС ЛСР-07-01-01 доп. Поз.: 3 |  |  | Перевозка грузов автомобилями-самосвалами грузоподъемностью 10 т работающих вне карьера на расстояние: I класс груза до 98 км | 1 т груза | 7.4573 | 712.52 | 5313.46 |  | ЛС ЛСР-07-01-01 доп. Поз.: 3 | Перевозка грузов автомобилями-самосвалами грузоподъемностью 10 т работающих вне карьера на расстояние: I класс груза до 98 км
123 | ЛС ЛСР-07-01-01 доп. Поз.: 4 |  |  | Засыпка траншей и котлованов с перемещением грунта до 5 м бульдозерами мощностью: 79 кВт (108 л.с.), группа грунтов 1 | 1000 м3 | 0.011925 | 8109.04 | 96.7 |  | ЛС ЛСР-07-01-01 доп. Поз.: 4 | Засыпка траншей и котлованов с перемещением грунта до 5 м бульдозерами мощностью: 79 кВт (108 л.с.), группа грунтов 1
124 | ЛС ЛСР-07-01-01 доп. Поз.: 5-5.3 |  |  | Устройство трубопровода из труб вторичного полиэтилена: до 2 отверстий | км | 0.0605 | 290503.6 | 17575.47 |  | ЛС ЛСР-07-01-01 доп. Поз.: 5-5.3 | Устройство трубопровода из труб вторичного полиэтилена: до 2 отверстий
125 | ЛС ЛСР-07-01-01 доп. Поз.: 6-6.2 |  |  | Кабель до 35 кВ в проложенных трубах, блоках и коробах, масса 1 м кабеля: до 1 кг | 100 м | 0.605 | 22586.71 | 13664.96 |  | ЛС ЛСР-07-01-01 доп. Поз.: 6-6.2 | Кабель до 35 кВ в проложенных трубах, блоках и коробах, масса 1 м кабеля: до 1 кг
126 | ЛС ЛСР-07-01-01 доп. Поз.: 7, 7.1 |  |  | Установка металлических столбов высотой до 4 м: на подготовленный бетонный фундамент | 100 шт | 0.01 | 136126.6 | 1361.27 |  | ЛС ЛСР-07-01-01 доп. Поз.: 7, 7.1 | Установка металлических столбов высотой до 4 м: на подготовленный бетонный фундамент
127 | ЛС ЛСР-07-01-01 доп. Поз.: 8-8.2 |  |  | Блок управления шкафного исполнения или распределительный пункт (шкаф), устанавливаемый: на стене, высота и ширина до 600х600 мм | шт | 1 | 8933.23 | 8933.23 |  | ЛС ЛСР-07-01-01 доп. Поз.: 8-8.2 | Блок управления шкафного исполнения или распределительный пункт (шкаф), устанавливаемый: на стене, высота и ширина до 600х600 мм
128 О | ЛС ЛСР-07-01-01 доп. Поз.: 9, 9.1 |  |  | Прибор или аппарат | шт | 1 | 16447.76 | 16447.76 |  | ЛС ЛСР-07-01-01 доп. Поз.: 9, 9.1 | Прибор или аппарат
129 | ЛС ЛСР-07-01-01 доп. Поз.: 11-11.3 |  |  | Установка железобетонных опор ВЛ 0,38; 6-10 кВ с траверсами без приставок: одностоечных | шт | 2 | 20143.44 | 40286.88 |  | ЛС ЛСР-07-01-01 доп. Поз.: 11-11.3 | Установка железобетонных опор ВЛ 0,38; 6-10 кВ с траверсами без приставок: одностоечных
130 | ЛС ЛСР-07-01-01 доп. Поз.: 12-12.2 |  |  | Установка светильников: с лампами люминесцентными | шт | 2 | 27064.09 | 54128.18 |  | ЛС ЛСР-07-01-01 доп. Поз.: 12-12.2 | Установка светильников: с лампами люминесцентными
131 | ЛС ЛСР-07-01-01 доп. Поз.: 15-15.2 |  |  | Прокладка труб гофрированных ПВХ для защиты проводов и кабелей | 100 м | 0.2 | 156642.63 | 31328.53 |  | ЛС ЛСР-07-01-01 доп. Поз.: 15-15.2 | Прокладка труб гофрированных ПВХ для защиты проводов и кабелей
132 | ЛС ЛСР-07-01-01 доп. Поз.: 16 |  |  | Кабель трех-пятижильный сечением жилы до 16 мм2 с креплением накладными скобами, полосками с установкой ответвительных коробок | 100 м | 0.215 | 57885.1 | 12445.3 |  | ЛС ЛСР-07-01-01 доп. Поз.: 16 | Кабель трех-пятижильный сечением жилы до 16 мм2 с креплением накладными скобами, полосками с установкой ответвительных коробок
133 | ЛС ЛСР-07-01-01 доп. Поз.: 13 |  |  | Провод АВБбШв 3x1,5 | м | 42.5 | 39.11 | 1662.18 |  | ЛС ЛСР-07-01-01 доп. Поз.: 13 | Провод АВБбШв 3x1,5
134 | ЛС ЛСР-07-01-01 доп. Поз.: 18, 18.1 |  |  | Заземлитель вертикальный из круглой стали диаметром: 16 мм | 10 шт | 0.8 | 15885.1 | 12708.08 |  | ЛС ЛСР-07-01-01 доп. Поз.: 18, 18.1 | Заземлитель вертикальный из круглой стали диаметром: 16 мм
135 | ЛС ЛСР-07-01-01 доп. Поз.: 37, 37.1 |  |  | Заземлитель горизонтальный из стали: полосовой сечением 160 мм2 | 100 м | 0.38 | 58127.76 | 22088.55 |  | ЛС ЛСР-07-01-01 доп. Поз.: 37, 37.1 | Заземлитель горизонтальный из стали: полосовой сечением 160 мм2
136 | ЛС ЛСР-07-01-01 доп. Поз.: 39, 39.1 |  |  | Заземлитель вертикальный из круглой стали диаметром: 16 мм | 10 шт | 0.8 | 20142.34 | 16113.87 |  | ЛС ЛСР-07-01-01 доп. Поз.: 39, 39.1 | Заземлитель вертикальный из круглой стали диаметром: 16 мм
137 | ЛС ЛСР-07-01-01 доп. Поз.: 22 |  |  | Блок управления шкафного исполнения или распределительный пункт (шкаф), устанавливаемый: на стене, высота и ширина до 600х600 мм | шт | 1 | 5190.26 | 5190.26 |  | ЛС ЛСР-07-01-01 доп. Поз.: 22 | Блок управления шкафного исполнения или распределительный пункт (шкаф), устанавливаемый: на стене, высота и ширина до 600х600 мм
138 | ЛС ЛСР-07-01-01 доп. Поз.: 23 |  |  | Щиты с монтажной панелью: ЩМП-3, размером 650х500х220 мм, степень защиты IP54 | шт | 1 | 5017.25 | 5017.25 |  | ЛС ЛСР-07-01-01 доп. Поз.: 23 | Щиты с монтажной панелью: ЩМП-3, размером 650х500х220 мм, степень защиты IP54
139 О | ЛС ЛСР-07-01-01 доп. Поз.: 24-24.7 |  |  | Прибор или аппарат | шт | 7 | 3857.4 | 27001.8 |  | ЛС ЛСР-07-01-01 доп. Поз.: 24-24.7 | Прибор или аппарат
140 | ЛС ЛСР-07-01-01 доп. Поз.: 32, 32.1 |  |  | Переключатель: неутопленного типа при открытой проводке | 100 шт | 0.01 | 63643.87 | 636.44 |  | ЛС ЛСР-07-01-01 доп. Поз.: 32, 32.1 | Переключатель: неутопленного типа при открытой проводке
141 О | ЛС ЛСР-07-01-01 доп. Поз.: 34-34.2 |  |  | Аппарат (кнопка, ключ управления, замок электромагнитной блокировки, звуковой сигнал, сигнальная лампа) управления и сигнализации, количество подключаемых концов: до 2 | шт | 2 | 2187.15 | 4374.3 |  | ЛС ЛСР-07-01-01 доп. Поз.: 34-34.2 | Аппарат (кнопка, ключ управления, замок электромагнитной блокировки, звуковой сигнал, сигнальная лампа) управления и сигнализации, количество подключаемых концов: до 2
| Итого по разделу 6 Земляные работы | [6 empty] | 297678.71 |  |  |  | Итого по разделу 6 Земляные работы
Раздел 7. Площадка водозабора | [8 empty] | Раздел 7. Площадка водозабора
142 | ЛС ЛСР-07-01-03 доп. Поз.: 1 |  |  | Разработка грунта с перемещением до 10 м бульдозерами мощностью: 132 кВт (180 л.с.), группа грунтов 2 | 1000 м3 | 0.19286 | 12361 | 2383.94 |  | ЛС ЛСР-07-01-03 доп. Поз.: 1 | Разработка грунта с перемещением до 10 м бульдозерами мощностью: 132 кВт (180 л.с.), группа грунтов 2
143 | ЛС ЛСР-07-01-03 доп. Поз.: 2 |  |  | При перемещении грунта на каждые последующие 10 м добавлять: к расценке 01-01-032-02 | 1000 м3 | 0.19286 | 10051.43 | 1938.52 |  | ЛС ЛСР-07-01-03 доп. Поз.: 2 | При перемещении грунта на каждые последующие 10 м добавлять: к расценке 01-01-032-02
144 | ЛС ЛСР-07-01-03 доп. Поз.: 3 |  |  | Устройство покрытий толщиной 15 см при укатке щебня с пределом прочности на сжатие свыше 98,1 МПа (1000 кгс/см2): однослойных | 1000 м2 | 0.27847 | 520860.06 | 145043.9 |  | ЛС ЛСР-07-01-03 доп. Поз.: 3 | Устройство покрытий толщиной 15 см при укатке щебня с пределом прочности на сжатие свыше 98,1 МПа (1000 кгс/см2): однослойных
145 | ЛС ЛСР-07-01-03 доп. Поз.: 4 |  |  | На каждый 1 см изменения толщины слоя добавлять или исключать к расценкам 27-04-012-01, 27-04-012-02, 27-04-012-03 | 1000 м2 | -0.27847 | 69325.34 | -19305.03 |  | ЛС ЛСР-07-01-03 доп. Поз.: 4 | На каждый 1 см изменения толщины слоя добавлять или исключать к расценкам 27-04-012-01, 27-04-012-02, 27-04-012-03
146 | ЛС ЛСР-07-01-03 доп. Поз.: 5, 5.1 |  |  | Устройство основания под фундаменты: песчаного | м3 | 0.3 | 4337.95 | 1301.39 |  | ЛС ЛСР-07-01-03 доп. Поз.: 5, 5.1 | Устройство основания под фундаменты: песчаного
147 | ЛС ЛСР-07-01-03 доп. Поз.: 6-6.2 |  |  | Установка металлических столбов высотой до 4 м: с погружением в бетонное основание | 100 шт | 0.5 | 162011.67 | 81005.84 |  | ЛС ЛСР-07-01-03 доп. Поз.: 6-6.2 | Установка металлических столбов высотой до 4 м: с погружением в бетонное основание
148 | ЛС ЛСР-07-01-03 доп. Поз.: 7, 7.1 |  |  | Устройство заграждений из готовых металлических решетчатых панелей: высотой до 2 м | 10 шт | 4.9 | 93141.32 | 456392.47 |  | ЛС ЛСР-07-01-03 доп. Поз.: 7, 7.1 | Устройство заграждений из готовых металлических решетчатых панелей: высотой до 2 м
149 | ЛС ЛСР-07-01-03 доп. Поз.: 8, 8.1 |  |  | Устройство ворот из готовых полотен (при установленных столбах): решетчатых высотой до 2 м | 100 м2 | 0.072 | 709733.64 | 51100.82 |  | ЛС ЛСР-07-01-03 доп. Поз.: 8, 8.1 | Устройство ворот из готовых полотен (при установленных столбах): решетчатых высотой до 2 м
150 О | ЛС ЛСР-07-01-03 доп. Поз.: 9, 9.1 |  |  | Сборка: люфт-клозета | шт | 1 | 28144.64 | 28144.64 |  | ЛС ЛСР-07-01-03 доп. Поз.: 9, 9.1 | Сборка: люфт-клозета
| Итого по разделу 7 Площадка водозабора | [6 empty] | 748006.49 |  |  |  | Итого по разделу 7 Площадка водозабора
Раздел 8. Автоматизация оборудования насосной станции | [8 empty] | Раздел 8. Автоматизация оборудования насосной станции
151 | ЛС ЛСР-09-01-01 доп. Поз.: 1 |  |  | Автоматизированная система управления I категории технической сложности с количеством каналов (Кобщ): 20 | система | 1 | 135688.56 | 135688.56 |  | ЛС ЛСР-09-01-01 доп. Поз.: 1 | Автоматизированная система управления I категории технической сложности с количеством каналов (Кобщ): 20
152 | ЛС ЛСР-09-01-01 доп. Поз.: 2 |  |  | Автоматизированная система управления I категории технической сложности с количеством каналов (Кобщ): за каждый канал свыше 20 до 39 добавлять к расценке 02-01-001-05 | канал | 15 | 6519.6 | 97794 |  | ЛС ЛСР-09-01-01 доп. Поз.: 2 | Автоматизированная система управления I категории технической сложности с количеством каналов (Кобщ): за каждый канал свыше 20 до 39 добавлять к расценке 02-01-001-05
| Итого по разделу 8 Автоматизация оборудования насосной станции | [6 empty] | 233482.56 |  |  |  | Итого по разделу 8 Автоматизация оборудования насосной станции
Раздел 9. Камера переподключения КП-1 | [8 empty] | Раздел 9. Камера переподключения КП-1
153 | ЛС ЛСР-02-01-03 доп. Поз.: 1 |  |  | Разработка грунта в траншеях экскаватором «обратная лопата» с ковшом вместимостью 0,65 (0,5-1) м3 в отвал, группа грунтов: 2 | 1000 м3 | 0.0092 | 80940.72 | 744.65 |  | ЛС ЛСР-02-01-03 доп. Поз.: 1 | Разработка грунта в траншеях экскаватором «обратная лопата» с ковшом вместимостью 0,65 (0,5-1) м3 в отвал, группа грунтов: 2
154 | ЛС ЛСР-02-01-03 доп. Поз.: 2 |  |  | Разработка грунта с погрузкой на автомобили-самосвалы в траншеях экскаватором «обратная лопата» с ковшом вместимостью 0,65 (0,5-1) м3 с погрузкой на автомобили-самосвалы, группа грунтов 2 | 1000 м3 | 0.0296 | 87193.45 | 2580.93 |  | ЛС ЛСР-02-01-03 доп. Поз.: 2 | Разработка грунта с погрузкой на автомобили-самосвалы в траншеях экскаватором «обратная лопата» с ковшом вместимостью 0,65 (0,5-1) м3 с погрузкой на автомобили-самосвалы, группа грунтов 2
155 | ЛС ЛСР-02-01-03 доп. Поз.: 3 |  |  | Перевозка грузов автомобилями-самосвалами грузоподъемностью 10 т работающих вне карьера на расстояние: I класс груза до 98 км | 1 т груза | 50.23 | 712.53 | 35790.38 |  | ЛС ЛСР-02-01-03 доп. Поз.: 3 | Перевозка грузов автомобилями-самосвалами грузоподъемностью 10 т работающих вне карьера на расстояние: I класс груза до 98 км
156 | ЛС ЛСР-02-01-03 доп. Поз.: 4 |  |  | Разработка грунта вручную с креплениями в траншеях шириной до 2 м, глубиной: до 3 м, группа грунтов 2 | 100 м3 | 0.012 | 289164.24 | 3469.97 |  | ЛС ЛСР-02-01-03 доп. Поз.: 4 | Разработка грунта вручную с креплениями в траншеях шириной до 2 м, глубиной: до 3 м, группа грунтов 2
157 | ЛС ЛСР-02-01-03 доп. Поз.: 5 |  |  | Засыпка траншей и котлованов с перемещением грунта до 5 м бульдозерами мощностью: 79 кВт (108 л.с.), группа грунтов 1 | 1000 м3 | 0.0104 | 8132.76 | 84.58 |  | ЛС ЛСР-02-01-03 доп. Поз.: 5 | Засыпка траншей и котлованов с перемещением грунта до 5 м бульдозерами мощностью: 79 кВт (108 л.с.), группа грунтов 1
158 | ЛС ЛСР-02-01-03 доп. Поз.: 6, 6.1 |  |  | Устройство основания под фундаменты: щебеночного | м3 | 2.02 | 6347.66 | 12822.27 |  | ЛС ЛСР-02-01-03 доп. Поз.: 6, 6.1 | Устройство основания под фундаменты: щебеночного
159 | ЛС ЛСР-02-01-03 доп. Поз.: 7, 7.1 |  |  | Устройство стяжек: цементных толщиной 20 мм | 100 м2 | 0.0936 | 57104.66 | 5345 |  | ЛС ЛСР-02-01-03 доп. Поз.: 7, 7.1 | Устройство стяжек: цементных толщиной 20 мм
160 | ЛС ЛСР-02-01-03 доп. Поз.: 8, 8.1 |  |  | Устройство стяжек: на каждые 5 мм изменения толщины стяжки добавлять или исключать к расценке 11-01-011-01 | 100 м2 | 0.0936 | 13835.22 | 1294.98 |  | ЛС ЛСР-02-01-03 доп. Поз.: 8, 8.1 | Устройство стяжек: на каждые 5 мм изменения толщины стяжки добавлять или исключать к расценке 11-01-011-01
161 | ЛС ЛСР-02-01-03 доп. Поз.: 9, 9.1 |  |  | Устройство бетонной подготовки | 100 м3 | 0.0134 | 720576.74 | 9655.73 |  | ЛС ЛСР-02-01-03 доп. Поз.: 9, 9.1 | Устройство бетонной подготовки
162 | ЛС ЛСР-02-01-03 доп. Поз.: 10 |  |  | Устройство фундаментных плит железобетонных: плоских | 100 м3 | 0.036 | 358438.36 | 12903.78 |  | ЛС ЛСР-02-01-03 доп. Поз.: 10 | Устройство фундаментных плит железобетонных: плоских
163 | ЛС ЛСР-02-01-03 доп. Поз.: 11 |  |  | Бетон тяжелый, класс: В20 (М250) | м3 | 3.654 | 5388.67 | 19690.2 |  | ЛС ЛСР-02-01-03 доп. Поз.: 11 | Бетон тяжелый, класс: В20 (М250)
164 | ЛС ЛСР-02-01-03 доп. Поз.: 12 |  |  | Надбавка по водонепроницаемости W4: (0,4-0,2)/0,2=1, 1*1%=1% | м3 | 3.6 | 42.25 | 152.1 |  | ЛС ЛСР-02-01-03 доп. Поз.: 12 | Надбавка по водонепроницаемости W4: (0,4-0,2)/0,2=1, 1*1%=1%
165 | ЛС ЛСР-02-01-03 доп. Поз.: 13 |  |  | Горячекатанная арматурная сталь класса А500 С, диаметром: 12 мм | т | 0.63407 | 40201.96 | 25490.9 |  | ЛС ЛСР-02-01-03 доп. Поз.: 13 | Горячекатанная арматурная сталь класса А500 С, диаметром: 12 мм
166 | ЛС ЛСР-02-01-03 доп. Поз.: 14 |  |  | Горячекатаная арматурная сталь гладкая класса А-I, диаметром: 8 мм | т | 0.01392 | 40017.06 | 557.04 |  | ЛС ЛСР-02-01-03 доп. Поз.: 14 | Горячекатаная арматурная сталь гладкая класса А-I, диаметром: 8 мм
167 | ЛС ЛСР-02-01-03 доп. Поз.: 15 |  |  | Установка металлических решеток приямков | т | 0.024228 | 79869.17 | 1935.07 |  | ЛС ЛСР-02-01-03 доп. Поз.: 15 | Установка металлических решеток приямков
168 | ЛС ЛСР-02-01-03 доп. Поз.: 16 |  |  | Сталь угловая: 50х50 мм | т | 0.013572 | 36741.14 | 498.65 |  | ЛС ЛСР-02-01-03 доп. Поз.: 16 | Сталь угловая: 50х50 мм
169 | ЛС ЛСР-02-01-03 доп. Поз.: 17 |  |  | Горячекатанная арматурная сталь класса А500 С, диаметром: 12 мм | т | 0.010656 | 40202.76 | 428.4 |  | ЛС ЛСР-02-01-03 доп. Поз.: 17 | Горячекатанная арматурная сталь класса А500 С, диаметром: 12 мм
170 | ЛС ЛСР-02-01-03 доп. Поз.: 18-18.4 |  |  | Устройство стен подвалов и подпорных стен железобетонных высотой: до 3 м, толщиной до 300 мм | 100 м3 | 0.0532 | 3042008.19 | 161834.84 |  | ЛС ЛСР-02-01-03 доп. Поз.: 18-18.4 | Устройство стен подвалов и подпорных стен железобетонных высотой: до 3 м, толщиной до 300 мм
171 | ЛС ЛСР-02-01-03 доп. Поз.: 19, 19.1 |  |  | Установка лестниц в существующих тепловых камерах со стенами: бетонными | т | 0.0388 | 149506.45 | 5800.85 |  | ЛС ЛСР-02-01-03 доп. Поз.: 19, 19.1 | Установка лестниц в существующих тепловых камерах со стенами: бетонными
172 | ЛС ЛСР-02-01-03 доп. Поз.: 20, 20.1 |  |  | Установка закладных деталей весом: до 4 кг | т | 0.03736 | 345973.32 | 12925.56 |  | ЛС ЛСР-02-01-03 доп. Поз.: 20, 20.1 | Установка закладных деталей весом: до 4 кг
173 | ЛС ЛСР-02-01-03 доп. Поз.: 21-21.2 |  |  | Установка закладных деталей весом: более 20 кг | т | 0.17686 | 102082.39 | 18054.8 |  | ЛС ЛСР-02-01-03 доп. Поз.: 21-21.2 | Установка закладных деталей весом: более 20 кг
174 | ЛС ЛСР-02-01-03 доп. Поз.: 22 |  |  | Заделка сальников при проходе труб через фундаменты или стены подвала диаметром: до 400 мм | шт | 3 | 6353.08 | 19059.24 |  | ЛС ЛСР-02-01-03 доп. Поз.: 22 | Заделка сальников при проходе труб через фундаменты или стены подвала диаметром: до 400 мм
175 | ЛС ЛСР-02-01-03 доп. Поз.: 23-23.4 |  |  | Устройство перекрытий безбалочных толщиной: до 200 мм на высоте от опорной площади до 6 м | 100 м3 | 0.024 | 2727000.15 | 65448 |  | ЛС ЛСР-02-01-03 доп. Поз.: 23-23.4 | Устройство перекрытий безбалочных толщиной: до 200 мм на высоте от опорной площади до 6 м
176 | ЛС ЛСР-02-01-03 доп. Поз.: 24, 24.1 |  |  | Установка опор из плит и колец диаметром: до 1000 мм | 100 м3 | 0.0014 | 2759918.67 | 3863.89 |  | ЛС ЛСР-02-01-03 доп. Поз.: 24, 24.1 | Установка опор из плит и колец диаметром: до 1000 мм
177 | ЛС ЛСР-02-01-03 доп. Поз.: 25, 25.1 |  |  | Установка люка | шт | 2 | 6355.05 | 12710.1 |  | ЛС ЛСР-02-01-03 доп. Поз.: 25, 25.1 | Установка люка
178 | ЛС ЛСР-02-01-03 доп. Поз.: 26-26.2 |  |  | Устройство бетонной подготовки | 100 м3 | 0.012 | 796948.2 | 9563.38 |  | ЛС ЛСР-02-01-03 доп. Поз.: 26-26.2 | Устройство бетонной подготовки
179 | ЛС ЛСР-02-01-03 доп. Поз.: 27 |  |  | Гидроизоляция боковая обмазочная битумная в 2 слоя по выровненной поверхности бутовой кладки, кирпичу, бетону | 100 м2 | 0.378 | 41188.06 | 15569.09 |  | ЛС ЛСР-02-01-03 доп. Поз.: 27 | Гидроизоляция боковая обмазочная битумная в 2 слоя по выровненной поверхности бутовой кладки, кирпичу, бетону
180 | ЛС ЛСР-02-01-03 доп. Поз.: 28 |  |  | Засыпка траншей и котлованов с перемещением грунта до 5 м бульдозерами мощностью: 132 кВт (180 л.с.), группа грунтов 1 | 1000 м3 | 0.0046 | 6399.77 | 29.44 |  | ЛС ЛСР-02-01-03 доп. Поз.: 28 | Засыпка траншей и котлованов с перемещением грунта до 5 м бульдозерами мощностью: 132 кВт (180 л.с.), группа грунтов 1
181 | ЛС ЛСР-02-01-03 доп. Поз.: 29 |  |  | При перемещении грунта на каждые последующие 5 м добавлять: к расценке 01-01-035-01 | 1000 м3 | 0.0046 | 16411.11 | 75.49 |  | ЛС ЛСР-02-01-03 доп. Поз.: 29 | При перемещении грунта на каждые последующие 5 м добавлять: к расценке 01-01-035-01
182 | ЛС ЛСР-02-01-03 доп. Поз.: 30-30.2 |  |  | Устройство фундаментов-столбов: бетонных | 100 м3 | 0.00105 | 1441055.35 | 1513.11 |  | ЛС ЛСР-02-01-03 доп. Поз.: 30-30.2 | Устройство фундаментов-столбов: бетонных
183 | ЛС ЛСР-02-01-03 доп. Поз.: 31-31.2 |  |  | Установка фасонных частей стальных сварных диаметром: 300-800 мм | т | 0.033368 | 1028803.09 | 34329.1 |  | ЛС ЛСР-02-01-03 доп. Поз.: 31-31.2 | Установка фасонных частей стальных сварных диаметром: 300-800 мм
184 | ЛС ЛСР-02-01-03 доп. Поз.: 32 |  |  | Ротаметр, счетчик, преобразователь, устанавливаемые на фланцевых соединениях, диаметр условного прохода: до 80 мм | шт | 1 | 5438.87 | 5438.87 |  | ЛС ЛСР-02-01-03 доп. Поз.: 32 | Ротаметр, счетчик, преобразователь, устанавливаемые на фланцевых соединениях, диаметр условного прохода: до 80 мм
185 О | ЛС ЛСР-02-01-03 доп. Поз.: 33 |  |  | Расходомер УРЖ2КМ-2-W-065-015-О-F-P-A-I-B-B | шт | 1 | 62752.28 | 62752.28 |  | ЛС ЛСР-02-01-03 доп. Поз.: 33 | Расходомер УРЖ2КМ-2-W-065-015-О-F-P-A-I-B-B
186 | ЛС ЛСР-02-01-03 доп. Поз.: 34-34.2 |  |  | Установка полиэтиленовых фасонных частей: отводов, колен, патрубков, переходов | 10 шт | 0.1 | 45556.51 | 4555.65 |  | ЛС ЛСР-02-01-03 доп. Поз.: 34-34.2 | Установка полиэтиленовых фасонных частей: отводов, колен, патрубков, переходов
187 | ЛС ЛСР-02-01-03 доп. Поз.: 35, 35.1 |  |  | Установка задвижек или клапанов обратных чугунных диаметром: 200 мм | шт | 1 | 44778.12 | 44778.12 |  | ЛС ЛСР-02-01-03 доп. Поз.: 35, 35.1 | Установка задвижек или клапанов обратных чугунных диаметром: 200 мм
188 | ЛС ЛСР-02-01-03 доп. Поз.: 36, 36.1 |  |  | Установка задвижек или клапанов обратных чугунных диаметром: 300 мм | шт | 2 | 129530.1 | 259060.2 |  | ЛС ЛСР-02-01-03 доп. Поз.: 36, 36.1 | Установка задвижек или клапанов обратных чугунных диаметром: 300 мм
189 | ЛС ЛСР-02-01-03 доп. Поз.: 37 |  |  | Укладка резиновых прокладок толщиной: 30 мм // | 100 м2 | 0.0027 | 510920.85 | 1379.49 |  | ЛС ЛСР-02-01-03 доп. Поз.: 37 | Укладка резиновых прокладок толщиной: 30 мм //
190 | ЛС ЛСР-02-01-03 доп. Поз.: 38, 38.1 |  |  | Укладка стальных водопроводных труб с гидравлическим испытанием диаметром: 300 мм | км | 0.002 | 5181740.95 | 10363.48 |  | ЛС ЛСР-02-01-03 доп. Поз.: 38, 38.1 | Укладка стальных водопроводных труб с гидравлическим испытанием диаметром: 300 мм
191 | ЛС ЛСР-02-01-03 доп. Поз.: 39, 39.1 |  |  | Укладка стальных водопроводных труб с гидравлическим испытанием диаметром: 200 мм | км | 0.001 | 2896187.26 | 2896.19 |  | ЛС ЛСР-02-01-03 доп. Поз.: 39, 39.1 | Укладка стальных водопроводных труб с гидравлическим испытанием диаметром: 200 мм
192 | ЛС ЛСР-02-01-03 доп. Поз.: 40, 40.1 |  |  | Укладка стальных водопроводных труб с гидравлическим испытанием диаметром: 75 мм | км | 0.0012 | 968239.67 | 1161.89 |  | ЛС ЛСР-02-01-03 доп. Поз.: 40, 40.1 | Укладка стальных водопроводных труб с гидравлическим испытанием диаметром: 75 мм
| Итого по разделу 9 Камера переподключения КП-1 | [6 empty] | 886607.69 |  |  |  | Итого по разделу 9 Камера переподключения КП-1
Раздел 10. Новый Раздел | [8 empty] | Раздел 10. Новый Раздел
193 |  |  |  | Непредвиденные | руб |  | 286695.3 | 286695.3 |  |  | Непредвиденные
| Итого по разделу 10 Новый Раздел | [6 empty] | 286695.3 |  |  |  | Итого по разделу 10 Новый Раздел
| Итого по смете | [6 empty] | 19399681.56 |  |  |  |  | Итого по смете
| НДС 20% | [6 empty] | 3879936.312
| Начальная (максимальная) цена контракта (с НДС) | [6 empty] | 23279617.872 | [5 empty] | Всего с НДС
Составил:
(должность, подпись, инициалы, фамилия)
Проверил:
(должность, подпись, инициалы, фамилия)