## Смета контракта - Расчет цены к
Приложение №
к Дополнительному соглашению
от___________ №___________
Проект сметы контракта
на завершение строительно-монтажных работ по объекту капитального строительства:
"Капитальный ремонт объектов недвижимого имущества Республики Крым (нежилые помещения в литере Б, Б1 (2 этаж (№№20-25, 27-35)), расположенные по адресу: пгт. Кировское, ул. Р. Люксембург, д.19)"
№пп | Обоснование |  |  | Наименование конструктивных решений (элементов), комплексов (видов) работ | Единица измерения | Количество (объем работ) | СКРЫТЬ!!! |  | Цена |  | Страна происхождения оборудования | ИФИ | понижающ.
| Номер сметы | Позиция сметного расчета | [6 empty] | На единицу измерения | Всего |  | 1.0205 | 1
|  | Номер | Обоснование
1 | 2 | 3 | 4 | 4 | 5 | 6 |  |  | 7 | 8 | 9
Основные объекты строительства | [7 empty] | 19080538.75 |  | 19471689.79
в т.ч. Оборудование | [7 empty] | 2311548.79 |  | 2358935.54
Архитектурно-строительные решения | [7 empty] | 13157636.58 |  | 13427367.6
1 | ЛС ЛСР-02-01-01 Поз.: 1-14 |  |  | Устройство кровли
1.1 | ЛСР-02-01-01 | 1 | ГЭСН10-01-002-01 | Установка стропил | м3 | 8.64 | 54876.74 | 474135.06 | 56001.71 | 483854.77
1.2 | ЛСР-02-01-01 | 2 | ГЭСН10-01-082-02 | Укладка по фермам прогонов: из брусьев | м3 | 1.33 | 37734.56 | 50186.96 | 38508.12 | 51215.8
1.3 | ЛСР-02-01-01 | 3 | ГЭСН12-01-034-02 | Устройство обрешетки с прозорами из брусков | 100 м2 | 2.0839 | 23512.6 | 48997.9 | 23994.61 | 50002.37
1.4 | ЛСР-02-01-01 | 4 | ГЭСН10-01-008-05 | Устройство: карнизов | 100 м2 | 0.4105 | 229855.08 | 94355.51 | 234567.11 | 96289.8
1.5 | ЛСР-02-01-01 | 5 | ГЭСН10-01-010-01 | Установка элементов каркаса: из брусьев | м3 | 0.86 | 46013.3 | 39571.44 | 46956.57 | 40382.65
1.6 | ЛСР-02-01-01 | 6 | ГЭСН12-01-037-04 | Устройство подкровельной пленочной гидроизоляции | 100 м2 | 4.1678 | 78533.99 | 327313.95 | 80143.94 | 334023.91
1.7 | ЛСР-02-01-01 | 7 | ГЭСН12-01-033-01 | Монтаж кровли из профилированного листа для объектов непроизводственного назначения: простой | 100 м2 | 4.1678 | 155505.94 | 648117.65 | 158693.81 | 661404.06
1.8 | ЛСР-02-01-01 | 8 | ГЭСН12-01-010-01 | Устройство мелких покрытий (брандмауэры, парапеты, свесы и т.п.) из листовой оцинкованной стали | 100 м2 | 0.7625 | 167790.86 | 127940.53 | 171230.57 | 130563.31
1.9 | ЛСР-02-01-01 | 9 | ГЭСН26-02-021-01 | Огнезащита деревянных конструкций: ферм, арок, балок, стропил, мауэрлатов | 10 м3 | 1.587 | 29375.66 | 46619.18 | 29977.86 | 47574.86
1.10 | ЛСР-02-01-01 | 10 | ГЭСН12-01-032-01 | Монтаж снегозадержателя: уголкового | 100 м | 0.821 | 26247.13 | 21548.89 | 26785.2 | 21990.65
Водосточная система
1.11 | ЛСР-02-01-01 | 11 | ГЭСН12-01-009-02 | Устройство желобов: подвесных | 100 м | 0.83 | 77567.22 | 64380.79 | 79157.35 | 65700.6
1.12 | ЛСР-02-01-01 | 12 | ГЭСН12-01-035-02 | Устройство металлической водосточной системы: воронок | шт | 9 | 1057.05 | 9513.49 | 1078.72 | 9708.48
1.13 | ЛСР-02-01-01 | 13 | ГЭСН12-01-035-03 | Устройство металлической водосточной системы: прямых звеньев труб | м | 67.5 | 1040.15 | 70210.3 | 1061.47 | 71649.23
1.14 | ЛСР-02-01-01 | 14 | ГЭСН12-01-035-01 | Устройство металлической водосточной системы: колен | шт | 9 | 457.21 | 4114.92 | 466.58 | 4199.22
3 | ЛС ЛСР-02-01-01 Поз.: 19-24 |  |  | Стены, перегородки
Монтаж перегородок
3.1 | ЛСР-02-01-01 | 19 | ГЭСН10-06-032-02 | Устройство перегородок из гипсоволокнистых листов (ГВЛ) или гипсостружечных плит (ГСП) с одинарным металлическим каркасом и двухслойной обшивкой с обеих сторон: с одним дверным проемом | 100 м2 | 0.4608 | 466897.42 | 215146.33 | 476468.82 | 219556.83
Демонтаж перегородок
3.2 | ЛСР-02-01-01 | 20 | ГЭСН10-06-031-01 | Устройство перегородок из гипсоволокнистых листов (ГВЛ) или гипсостружечных плит (ГСП) с одинарным металлическим каркасом и однослойной обшивкой с обеих сторон: глухих | 100 м2 | 0.0859 | 118278.7 | 10160.14 | 120703.41 | 10368.42
3.3 | ЛСР-02-01-01 | 21 | ГЭСН46-04-001-05 | Разборка: мелкоблочных стен | м3 | 3.5 | 5756.71 | 20148.48 | 5874.72 | 20561.52
Заделка проемов
3.4 | ЛСР-02-01-01 | 22 | ГЭСН46-02-007-01 | Кладка отдельных участков кирпичных стен и заделка проемов в кирпичных стенах при объеме кладки в одном месте: до 5 м3 | м3 | 0.99 | 24519.63 | 24274.43 | 25022.28 | 24772.06
|  | Пробивка проемов | [6 empty] | 0 | 0
3.5 | ЛСР-02-01-01 | 23 | ГЭСН46-03-007-02 | Пробивка проемов в конструкциях: из бетона | м3 | 4.47 | 28539.11 | 127569.8 | 29124.16 | 130185
3.6 | ЛСР-02-01-01 | 24 | ГЭСН46-03-007-03 | Пробивка проемов в конструкциях: из кирпича | м3 | 0.19 | 14482.11 | 2751.6 | 14778.99 | 2808.01
4 | ЛС ЛСР-02-01-01 Поз.: 25-32 |  |  | Окна
4.1 | ЛСР-02-01-01 | 25 | ГЭСН10-01-034-06 | Установка в жилых и общественных зданиях оконных блоков из ПВХ профилей: поворотных (откидных, поворотно-откидных) с площадью проема более 2 м2 двухстворчатых | 100 м2 | 0.216 | 242178.75 | 52310.61 | 247143.41 | 53382.98
4.2 | ЛСР-02-01-01 | 26 | ТЦ_11.3.02.00_50_5042103279_18.12.2024_01_2.1 | Окно1500x1800 KBE 5 кам БЕЛОЕ St Стеклопакеты: 6Т2-20-6, Спецподборы ACT Противовзломность 2 с подоконниками | шт | 8 | 25514.17 | 204113.36 | 26037.21 | 208297.68
4.3 | ЛСР-02-01-01 | 27 | ГЭСН10-01-034-03 | Установка в жилых и общественных зданиях оконных блоков из ПВХ профилей: поворотных (откидных, поворотно-откидных) с площадью проема до 2 м2 одностворчатых | 100 м2 | 0.281 | 360263.1 | 101233.93 | 367648.49 | 103309.23
4.4 | ЛСР-02-01-01 | 28 | ТЦ_11.3.02.00_91_9110021360_17.12.2024_01_3.1 | Окно1100x1400 KBE 5 кам БЕЛОЕ St Стеклопакеты: 6Т2-20-6, Спецподборы ACT Противовзломность 2 с подоконниками | шт | 2 | 17646.78 | 35293.56 | 18008.54 | 36017.08
4.5 | ЛСР-02-01-01 | 29 | ТЦ_11.3.02.00_91_9110021360_17.12.2024_01_1.1 | Окно 900x1550 KBE 5 кам БЕЛОЕ St Стеклопакеты: 6Т2-20-6, Спецподборы ACT Противовзломность 2 с подоконниками | шт | 18 | 16471.4 | 296485.2 | 16809.06 | 302563.08
4.6 | ЛСР-02-01-01 | 30 | ГЭСН10-01-035-01 | Установка подоконных досок из ПВХ: в каменных стенах толщиной до 0,51 м | 100 м | 0.152 | 39813.36 | 6051.63 | 40629.53 | 6175.69
4.7 | ЛСР-02-01-01 | 31 | ГЭСН10-01-035-03 | Установка подоконных досок из ПВХ: в каменных стенах толщиной свыше 0,51 м | 100 м | 0.18 | 47755.44 | 8595.98 | 48734.43 | 8772.2
4.8 | ЛСР-02-01-01 | 32 | ГЭСНр58-01-020-01 | Смена обделок из листовой стали (поясков, сандриков, отливов, карнизов) шириной: до 0,4 м | 100 м | 0.332 | 42167.56 | 13999.63 | 43031.99 | 14286.62
5 | ЛС ЛСР-02-01-01 Поз.: 33-35 |  |  | Двери |  |  |  |  | 0 | 0
5.1 | ЛСР-02-01-01 | 33 | ГЭСН09-04-013-01 | Установка противопожарных дверей: однопольных глухих | м2 | 6.46 | 12531.11 | 80950.99 | 12788 | 82610.48
5.2 | ЛСР-02-01-01 | 34 | ГЭСН10-01-039-01 | Установка блоков в наружных и внутренних дверных проемах: в каменных стенах, площадь проема до 3 м2 | 100 м2 | 0.2908 | 1563791.16 | 454750.47 | 1595848.88 | 464072.85
5.3 | ЛСР-02-01-01 | 35 | ГЭСН10-01-060-01 | Установка и крепление наличников | 100 м | 0.8075 | 58331.22 | 47102.46 | 59527.01 | 48068.06
6 | ЛС ЛСР-02-01-01 Поз.: 36-60 |  |  | Полы
Тип 1 (6,7,8,9,11,14,15)
6.1 | ЛСР-02-01-01 | 36 | ГЭСН11-01-009-08 | Устройство тепло- и звукоизоляции сплошной из плит: теплоизоляционных из экструзионного пенополистирола | 100 м2 | 1.3264 | 42168.94 | 55932.88 | 43033.4 | 57079.5
6.2 | ЛСР-02-01-01 | 37 | ГЭСН11-01-011-01 | Устройство стяжек: цементных толщиной 20 мм | 100 м2 | 1.3264 | 60269.29 | 79941.19 | 61504.81 | 81579.98
6.3 | ЛСР-02-01-01 | 38 | ГЭСН11-01-011-02 | Устройство стяжек: на каждые 5 мм изменения толщины стяжки добавлять или исключать к норме 11-01-011-01 | 100 м2 | 1.3264 | 23868.95 | 31659.78 | 24358.26 | 32308.8
6.4 | ЛСР-02-01-01 | 39 | ГЭСН06-03-004-14 | Армирование подстилающих слоев и набетонок | т | 0.13264 | 79591.9 | 10557.07 | 81223.53 | 10773.49
6.5 | ЛСР-02-01-01 | 40 | ГЭСН11-01-011-01 | Устройство стяжек: цементных толщиной 20 мм | 100 м2 | 1.3264 | 58552.63 | 77664.21 | 59752.96 | 79256.33
6.6 | ЛСР-02-01-01 | 41 | ГЭСН11-01-011-02 | Устройство стяжек: на каждые 5 мм изменения толщины стяжки добавлять или исключать к норме 11-01-011-01 | 100 м2 | 1.3264 | 7097.98 | 9414.76 | 7243.49 | 9607.77
6.7 | ЛСР-02-01-01 | 42 | ГЭСН11-01-034-04 | Устройство покрытий: из досок ламинированных замковым способом | 100 м2 | 1.3264 | 140609.54 | 186504.49 | 143492.04 | 190327.84
6.8 | ЛСР-02-01-01 | 43 | ГЭСН11-01-040-03 | Устройство плинтусов поливинилхлоридных: на винтах самонарезающих | 100 м | 1.249 | 15099.82 | 18859.68 | 15409.37 | 19246.3
Тип 2 (13,13.1)
6.9 | ЛСР-02-01-01 | 44 | ГЭСН11-01-009-08 | Устройство тепло- и звукоизоляции сплошной из плит: теплоизоляционных из экструзионного пенополистирола | 100 м2 | 0.0943 | 42169.03 | 3976.54 | 43033.5 | 4058.06
6.10 | ЛСР-02-01-01 | 45 | ГЭСН11-01-004-03 | Устройство гидроизоляции оклеечной рулонными материалами: на резино-битумной мастике, первый слой | 100 м2 | 0.1241 | 102381.22 | 12705.51 | 104480.04 | 12965.97
6.11 | ЛСР-02-01-01 | 46 | ГЭСН11-01-004-04 | Устройство гидроизоляции оклеечной рулонными материалами: на резино-битумной мастике, последующий слой | 100 м2 | 0.1241 | 82360.44 | 10220.93 | 84048.83 | 10430.46
6.12 | ЛСР-02-01-01 | 47 | ГЭСН11-01-011-01 | Устройство стяжек: цементных толщиной 20 мм | 100 м2 | 0.0943 | 60269.14 | 5683.38 | 61504.66 | 5799.89
6.13 | ЛСР-02-01-01 | 48 | ГЭСН11-01-011-02 | Устройство стяжек: на каждые 5 мм изменения толщины стяжки добавлять или исключать к норме 11-01-011-01 | 100 м2 | 0.0943 | 23868.72 | 2250.82 | 24358.03 | 2296.96
6.14 | ЛСР-02-01-01 | 49 | ГЭСН06-03-004-14 | Армирование подстилающих слоев и набетонок | т | 0.00943 | 79592.79 | 750.56 | 81224.44 | 765.95
6.15 | ЛСР-02-01-01 | 50 | ГЭСН11-01-011-01 | Устройство стяжек: цементных толщиной 20 мм | 100 м2 | 0.0943 | 58552.49 | 5521.5 | 59752.82 | 5634.69
6.16 | ЛСР-02-01-01 | 51 | ГЭСН11-01-011-02 | Устройство стяжек: на каждые 5 мм изменения толщины стяжки добавлять или исключать к норме 11-01-011-01 | 100 м2 | 0.0943 | 7097.99 | 669.34 | 7243.5 | 683.06
6.17 | ЛСР-02-01-01 | 52 | ГЭСН11-01-047-01 | Устройство покрытий из плит керамогранитных размером: 40х40 см | 100 м2 | 0.0943 | 632999.26 | 59691.83 | 645975.74 | 60915.51
Тип 3 (1,2,3,4,5,10,12,12.1,16,17)
6.18 | ЛСР-02-01-01 | 53 | ГЭСН11-01-009-01 | Устройство тепло- и звукоизоляции сплошной из плит: или матов минераловатных или стекловолокнистых | 100 м2 | 0.9381 | 54816.98 | 51423.81 | 55940.73 | 52478
6.19 | ЛСР-02-01-01 | 54 | ГЭСН11-01-011-01 | Устройство стяжек: цементных толщиной 20 мм | 100 м2 | 0.9381 | 60269.33 | 56538.66 | 61504.85 | 57697.7
6.20 | ЛСР-02-01-01 | 55 | ГЭСН11-01-011-02 | Устройство стяжек: на каждые 5 мм изменения толщины стяжки добавлять или исключать к норме 11-01-011-01 | 100 м2 | 0.9381 | 23868.98 | 22391.49 | 24358.29 | 22850.51
6.21 | ЛСР-02-01-01 | 56 | ГЭСН06-03-004-14 | Армирование подстилающих слоев и набетонок | т | 0.09381 | 79592.26 | 7466.55 | 81223.9 | 7619.61
6.22 | ЛСР-02-01-01 | 57 | ГЭСН11-01-011-01 | Устройство стяжек: цементных толщиной 20 мм | 100 м2 | 0.9381 | 58552.67 | 54928.26 | 59753 | 56054.29
6.23 | ЛСР-02-01-01 | 58 | ГЭСН11-01-011-02 | Устройство стяжек: на каждые 5 мм изменения толщины стяжки добавлять или исключать к норме 11-01-011-01 | 100 м2 | 0.9381 | 7098.01 | 6658.64 | 7243.52 | 6795.15
6.24 | ЛСР-02-01-01 | 59 | ГЭСН11-01-047-02 | Устройство покрытий из плит керамогранитных размером: 60х60 см | 100 м2 | 0.9381 | 525715.17 | 493173.4 | 536492.33 | 503283.45
6.25 | ЛСР-02-01-01 | 60 | ГЭСН11-01-040-03 | Устройство плинтусов поливинилхлоридных: на винтах самонарезающих | 100 м | 1.3225 | 15099.8 | 19969.49 | 15409.35 | 20378.87
7 | ЛС ЛСР-02-01-01 Поз.: 61-78 |  |  | Отделочные работы
Помещения 1,4,5,6,7,8,9,10,11,12,12.1,14,15,16,17
7.1 | ЛСР-02-01-01 | 61 | ГЭСН15-01-047-17 | Устройство подвесных потолков из декоративно-акустических плит по готовому каркасу с установкой направляющих и деталей крепления | 100 м2 | 2.2019 | 388318.82 | 855039.21 | 396279.36 | 872567.52
7.2 | ЛСР-02-01-01 | 62 | ГЭСН15-04-006-03 | Покрытие поверхностей грунтовкой глубокого проникновения: за 1 раз стен | 100 м2 | 7.1058 | 7722.45 | 54874.19 | 7880.76 | 55999.1
7.3 | ЛСР-02-01-01 | 63 | ГЭСН15-02-036-01 | Штукатурка по сетке без устройства каркаса: улучшенная стен | 100 м2 | 7.1058 | 444105.9 | 3155727.67 | 453210.07 | 3220420.12
7.4 | ЛСР-02-01-01 | 64 | ГЭСН15-02-019-03 | Сплошное выравнивание внутренних поверхностей (однослойное оштукатуривание) из сухих растворных смесей толщиной до 10 мм: стен | 100 м2 | 7.1058 | 58786.09 | 417722.19 | 59991.2 | 426285.47
7.5 | ЛСР-02-01-01 | 65 | ГЭСН15-02-019-07 | Сплошное выравнивание внутренних поверхностей (однослойное оштукатуривание) из сухих растворных смесей на каждый 1 мм изменения толщины слоя добавлять или исключать к норме: 15-02-019-03 | 100 м2 | -7.1058 | 27873.82 | -198065.78 | 28445.23 | -202126.12
7.6 | ЛСР-02-01-01 | 66 | ГЭСН15-04-005-03 | Окраска поливинилацетатными водоэмульсионными составами улучшенная: по штукатурке стен | 100 м2 | 7.1058 | 60181.06 | 427634.58 | 61414.77 | 436401.07
Помещения 2,3
7.7 | ЛСР-02-01-01 | 67 | ГЭСН15-04-006-01 | Покрытие поверхностей грунтовкой глубокого проникновения: за 1 раз потолков | 100 м2 | 0.0696 | 9163.07 | 637.75 | 9350.91 | 650.82
7.8 | ЛСР-02-01-01 | 68 | ГЭСН15-02-015-06 | Штукатурка поверхностей внутри здания известковым раствором улучшенная: по камню и бетону потолков | 100 м2 | 0.0696 | 109889.37 | 7648.3 | 112142.1 | 7805.09
7.9 | ЛСР-02-01-01 | 69 | ГЭСН15-04-005-04 | Окраска поливинилацетатными водоэмульсионными составами улучшенная: по штукатурке потолков | 100 м2 | 0.0696 | 72617.67 | 5054.19 | 74106.33 | 5157.8
7.10 | ЛСР-02-01-01 | 70 | ГЭСН15-04-006-03 | Покрытие поверхностей грунтовкой глубокого проникновения: за 1 раз стен | 100 м2 | 0.6715 | 7722.43 | 5185.61 | 7880.74 | 5291.92
7.11 | ЛСР-02-01-01 | 71 | ГЭСН15-02-036-01 | Штукатурка по сетке без устройства каркаса: улучшенная стен | 100 м2 | 0.6715 | 444105.93 | 298217.13 | 453210.1 | 304330.58
7.12 | ЛСР-02-01-01 | 72 | ГЭСН15-02-019-03 | Сплошное выравнивание внутренних поверхностей (однослойное оштукатуривание) из сухих растворных смесей толщиной до 10 мм: стен | 100 м2 | 0.6715 | 58786.09 | 39474.86 | 59991.2 | 40284.09
7.13 | ЛСР-02-01-01 | 73 | ГЭСН15-02-019-07 | Сплошное выравнивание внутренних поверхностей (однослойное оштукатуривание) из сухих растворных смесей на каждый 1 мм изменения толщины слоя добавлять или исключать к норме: 15-02-019-03 | 100 м2 | -0.6715 | 27873.85 | -18717.29 | 28445.26 | -19100.99
7.14 | ЛСР-02-01-01 | 74 | ГЭСН15-04-005-03 | Окраска поливинилацетатными водоэмульсионными составами улучшенная: по штукатурке стен | 100 м2 | 0.6715 | 60181.03 | 40411.56 | 61414.74 | 41240
|  | Помещения 13,13.1 | [6 empty] | 0 | 0
7.15 | ЛСР-02-01-01 | 75 | ГЭСН15-04-005-04 | Окраска поливинилацетатными водоэмульсионными составами улучшенная: по штукатурке потолков | 100 м2 | 0.0954 | 72617.92 | 6927.75 | 74106.59 | 7069.77
7.16 | ЛСР-02-01-01 | 76 | ГЭСН15-04-006-03 | Покрытие поверхностей грунтовкой глубокого проникновения: за 1 раз стен | 100 м2 | 0.5038 | 7722.43 | 3890.56 | 7880.74 | 3970.32
7.17 | ЛСР-02-01-01 | 77 | ГЭСН15-02-036-01 | Штукатурка по сетке без устройства каркаса: улучшенная стен | 100 м2 | 0.5038 | 444105.93 | 223740.57 | 453210.1 | 228327.25
7.18 | ЛСР-02-01-01 | 78 | ГЭСН15-01-019-05 | Гладкая облицовка стен, столбов, пилястр и откосов (без карнизных, плинтусных и угловых плиток) без установки плиток туалетного гарнитура на клее из сухих смесей: по кирпичу и бетону | 100 м2 | 0.5038 | 235839.72 | 118816.05 | 240674.43 | 121251.78
8 | ЛС ЛСР-02-01-01 Поз.: 79, 80 |  |  | Наружная отделка
8.1 | ЛСР-02-01-01 | 79 | ГЭСН15-01-080-01 | Устройство наружной теплоизоляции зданий с тонкой штукатуркой по утеплителю толщиной плит до: 50 мм | 100 м2 | 2.8356 | 552013.48 | 1565289.42 | 563329.76 | 1597377.87
8.2 | ЛСР-02-01-01 | 80 | ГЭСН09-04-016-01 | Установка решеток на окна массой: до 25 кг/м2 | т | 0.10823 | 567105.33 | 61377.81 | 578730.99 | 62636.06
9 | ЛС ЛСР-02-01-01 Поз.: 81-84 |  |  | Пожарная лестница и площадка
9.1 | ЛСР-02-01-01 | 81 | ГЭСН09-03-029-01 | Монтаж лестниц прямолинейных и криволинейных, пожарных с ограждением | т | 0.2114 | 570183.96 | 120536.89 | 581872.73 | 123007.9
9.2 | ЛСР-02-01-01 | 82 | ГЭСН09-03-030-01 | Монтаж площадок с настилом и ограждением из листовой, рифленой, просечной и круглой стали | т | 0.179 | 194861.96 | 34880.29 | 198856.63 | 35595.34
9.3 | ЛСР-02-01-01 | 83 | ГЭСН13-03-002-04 | Огрунтовка металлических поверхностей за один раз: грунтовкой ГФ-021 | 100 м2 | 0.11322 | 7811.18 | 884.35 | 7971.31 | 902.48
9.4 | ЛСР-02-01-01 | 84 | ГЭСН13-03-004-26 | Окраска металлических огрунтованных поверхностей: эмалью ПФ-115 | 100 м2 | 0.11322 | 7235.55 | 819.18 | 7383.88 | 835.97
10 | ЛС ЛСР-02-01-01 Поз.: 85-89 |  |  | Металлическая лестница, крыльцо
10.1 | ЛСР-02-01-01 | 85 | ГЭСН09-08-001-03 | Установка металлических столбов высотой до 4 м: на подготовленный бетонный фундамент | 100 шт | 0.03 | 298947 | 8968.41 | 305075.41 | 9152.26
10.2 | ЛСР-02-01-01 | 86 | ГЭСН09-09-002-02 | Монтаж металлических конструкций (балок, ригелей, траверс) на установленные опорные металлоконструкции, при ведении работ: с подмостей | т | 0.12876 | 210009.32 | 27040.8 | 214314.51 | 27595.14
10.3 | ЛСР-02-01-01 | 87 | ГЭСН09-03-014-01 | Монтаж связей и распорок из одиночных и парных уголков, гнутосварных профилей для пролетов: до 24 м при высоте здания до 25 м | т | 0.56525 | 201533.64 | 113916.89 | 205665.08 | 116252.19
10.4 | ЛСР-02-01-01 | 88 | ГЭСН09-03-029-01 | Монтаж лестниц прямолинейных и криволинейных, пожарных с ограждением | т | 0.56618 | 841317.51 | 476337.15 | 858564.52 | 486102.06
10.5 | ЛСР-02-01-01 | 89 | ГЭСН09-08-001-03 | Установка металлических столбов высотой до 4 м: на подготовленный бетонный фундамент | 100 шт | 0.23 | 220250.57 | 50657.63 | 224765.71 | 51696.11
11 | ЛС ЛСР-02-01-01 Поз.: 90-98 |  |  | Усиление
Деталь пробивки проема шириной 1200 мм. Разрез 1-1, 2-2
11.1 | ЛСР-02-01-01 | 90 | ГЭСН46-03-015-05 | Устройство в бетонных конструкциях полов и стен борозд с использованием штробореза площадью сечения: до 20 см2 | 100 м | 0.08 | 13963 | 1117.04 | 14249.24 | 1139.94
11.2 | ЛСР-02-01-01 | 91 | ГЭСНр56-01-023-01 | Обрамление проемов угловой сталью | т | 0.16833 | 124588.07 | 20971.91 | 127142.13 | 21401.83
11.3 | ЛСР-02-01-01 | 92 | ГЭСН46-08-012-02 | Установка анкеров в отверстия глубиной 100 мм с применением составов на цементно-эпоксидной основе, диаметр анкера: 10 мм | 100 шт | 0.08 | 8938.75 | 715.1 | 9121.99 | 729.76
Деталь пробивки проема шириной 800 мм. Разрез 1-1, 2-2
11.4 | ЛСР-02-01-01 | 93 | ГЭСН46-03-015-05 | Устройство в бетонных конструкциях полов и стен борозд с использованием штробореза площадью сечения: до 20 см2 | 100 м | 0.216 | 13963.01 | 3016.01 | 14249.25 | 3077.84
11.5 | ЛСР-02-01-01 | 94 | ГЭСНр56-01-023-01 | Обрамление проемов угловой сталью | т | 0.43032 | 124587.98 | 53612.7 | 127142.03 | 54711.76
11.6 | ЛСР-02-01-01 | 95 | ГЭСН46-08-012-02 | Установка анкеров в отверстия глубиной 100 мм с применением составов на цементно-эпоксидной основе, диаметр анкера: 10 мм | 100 шт | 0.24 | 8938.67 | 2145.28 | 9121.91 | 2189.26
Деталь пробивки проема шириной 800 мм. Разрез 1-1, 2-2
11.7 | ЛСР-02-01-01 | 96 | ГЭСН46-03-015-05 | Устройство в бетонных конструкциях полов и стен борозд с использованием штробореза площадью сечения: до 20 см2 | 100 м | 0.08 | 13963 | 1117.04 | 14249.24 | 1139.94
11.8 | ЛСР-02-01-01 | 97 | ГЭСНр56-01-023-01 | Обрамление проемов угловой сталью | т | 0.01342 | 124586.44 | 1671.95 | 127140.46 | 1706.22
11.9 | ЛСР-02-01-01 | 98 | ГЭСН46-08-012-02 | Установка анкеров в отверстия глубиной 100 мм с применением составов на цементно-эпоксидной основе, диаметр анкера: 10 мм | 100 шт | 0.08 | 8938.75 | 715.1 | 9121.99 | 729.76
12 | ЛС ЛСР-02-01-01 Поз.: 99-109 |  |  | Демонтажные работы
12.8 | ЛСР-02-01-01 | 106 | 47-1 | Погрузка в автотранспортное средство: мусор строительный с погрузкой вручную | т | 75.46 | 1083.88 | 81789.58 | 1106.1 | 83466.31
12.9 | ЛСР-02-01-01 | 107 | ГЭСНр69-01-015-01 | Затаривание строительного мусора в мешки | т | 53.74 | 1357.51 | 72952.69 | 1385.34 | 74448.17
12.10 | ЛСР-02-01-01 | 108 | 15-1 | Погрузка в автотранспортное средство: металлические конструкции весом до 1 т | т | 0.294 | 738.91 | 217.24 | 754.06 | 221.69
12.11 | ЛСР-02-01-01 | 109 | 02-15-1-01-0076 | Перевозка грузов I класса автомобилями-самосвалами грузоподъемностью до 15 т по дорогам с усовершенствованным (асфальтобетонным, цементобетонным, железобетонным, обработанным органическим вяжущим) дорожным покрытием на расстояние 76 км | т | 0.294 | 568.3 | 167.08 | 579.95 | 170.51
Отопление, вентиляция и кондиционирование воздуха, тепловые сети. Внутренние сети | [7 empty] | 1232471.79 |  | 1257737.59
в т.ч. Оборуование | [7 empty] | 384496.08 |  | 392378.23
13 | ЛС ЛСР-02-01-02 Поз.: 1-33 |  |  | Отопление Т1,Т2
Трубопроводы
13.1 | ЛСР-02-01-02 | 1 | ГЭСН16-04-005-01 | Прокладка внутренних трубопроводов водоснабжения и отопления из многослойных полипропиленовых труб, из заранее собранных узлов, наружным диаметром: 20 мм | 100 м | 0.706 | 28959.75 | 20445.58 | 29553.42 | 20864.71
13.2 | ЛСР-02-01-02 | 2 | ТЦ_24.3.05.08_23_7722753969_18.12.2024_01_8.3 | VTp. 761 Соединитель с переходом на наружную резьбу 20х3,4/15 VALTEC | шт | 50 | 276.67 | 13833.5 | 282.34 | 14117
13.3 | ЛСР-02-01-02 | 3 | ГЭСН16-04-005-02 | Прокладка внутренних трубопроводов водоснабжения и отопления из многослойных полипропиленовых труб, из заранее собранных узлов, наружным диаметром: 25 мм | 100 м | 0.375 | 30738.24 | 11526.84 | 31368.37 | 11763.14
13.4 | ЛСР-02-01-02 | 4 | ТЦ_24.3.05.08_23_5051008208_18.12.2024_01_4.1 | Ниппель редукционный, резьба наружная дюймовая 25/25 | шт | 2 | 224.17 | 448.34 | 228.77 | 457.54
13.5 | ЛСР-02-01-02 | 5 | ТЦ_24.3.05.08_23_7722753969_18.12.2024_01_9.1 | VTp. 761 Соединитель с переходом на наружную резьбу 25х4,2/20 VALTEC | шт | 6 | 517.5 | 3105 | 528.11 | 3168.66
13.6 | ЛСР-02-01-02 | 6 | ГЭСН16-04-005-03 | Прокладка внутренних трубопроводов водоснабжения и отопления из многослойных полипропиленовых труб, из заранее собранных узлов, наружным диаметром: 32 мм | 100 м | 0.715 | 35855.45 | 25636.65 | 36590.49 | 26162.2
13.7 | ЛСР-02-01-02 | 7 | ТЦ_24.3.05.08_23_5051008208_18.12.2024_01_5.1 | Муфта редукционная, резьба внутренняя дюймовая 32х2,4/32х5,4 | шт | 4 | 425.83 | 1703.32 | 434.56 | 1738.24
13.8 | ЛСР-02-01-02 | 8 | ГЭСН16-04-005-04 | Прокладка внутренних трубопроводов водоснабжения и отопления из многослойных полипропиленовых труб, из заранее собранных узлов, наружным диаметром: 40 мм | 100 м | 0.108 | 47000 | 5076 | 47963.5 | 5180.06
13.9 | ЛСР-02-01-02 | 9 | ТЦ_24.3.05.08_23_5051008208_18.12.2024_01_6.1 | Муфта редукционная, резьба внутренняя дюймовая 40х6,7/40х6,7 | шт | 2 | 507.5 | 1015 | 517.9 | 1035.8
13.10 | ЛСР-02-01-02 | 10 | ГЭСН16-04-005-05 | Прокладка внутренних трубопроводов водоснабжения и отопления из многослойных полипропиленовых труб, из заранее собранных узлов, наружным диаметром: 50 мм | 100 м | 0.026 | 67298.08 | 1749.75 | 68677.69 | 1785.62
13.11 | ЛСР-02-01-02 | 11 | ГЭСН16-04-006-01 | Сборка узла трубопровода водоснабжения и отопления из многослойного полипропилена, армированного стекловолокном, раструбная сварка, наружный диаметр: 20 мм | 100 соединений | 2.4 | 2775.91 | 6662.19 | 2832.82 | 6798.77
13.12 | ЛСР-02-01-02 | 12 | ГЭСН16-04-006-02 | Сборка узла трубопровода водоснабжения и отопления из многослойного полипропилена, армированного стекловолокном, раструбная сварка, наружный диаметр: 25 мм | 100 соединений | 0.5 | 4105.2 | 2052.6 | 4189.36 | 2094.68
13.13 | ЛСР-02-01-02 | 13 | ГЭСН16-04-006-03 | Сборка узла трубопровода водоснабжения и отопления из многослойного полипропилена, армированного стекловолокном, раструбная сварка, наружный диаметр: 32 мм | 100 соединений | 0.7 | 5017.6 | 3512.32 | 5120.46 | 3584.32
13.14 | ЛСР-02-01-02 | 14 | ГЭСН16-04-006-04 | Сборка узла трубопровода водоснабжения и отопления из многослойного полипропилена, армированного стекловолокном, раструбная сварка, наружный диаметр: 40 мм | 100 соединений | 0.18 | 6050.94 | 1089.17 | 6174.98 | 1111.5
13.15 | ЛСР-02-01-02 | 15 | ГЭСН16-04-006-05 | Сборка узла трубопровода водоснабжения и отопления из многослойного полипропилена, армированного стекловолокном, раструбная сварка, наружный диаметр: 50 мм | 100 соединений | 0.12 | 10400 | 1248 | 10613.2 | 1273.58
Изоляция
13.16 | ЛСР-02-01-02 | 16 | ГЭСН26-01-017-01 | Изоляция изделиями из вспененного каучука, вспененного полиэтилена трубопроводов наружным диметром: до 160 мм трубками | 10 м | 19.3 | 5305.13 | 102388.94 | 5413.89 | 104488.08
Арматура на трубопроводах
13.17 | ЛСР-02-01-02 | 17 | ГЭСН18-03-005-01 | Установка терморегулирующих клапанов на отопительных приборах | 100 шт | 0.28 | 395613.21 | 110771.7 | 403723.28 | 113042.52
13.18 | ЛСР-02-01-02 | 18 | ГЭСН18-06-003-10 | Установка воздухоотводчиков | шт | 28 | 2855.27 | 79947.45 | 2913.8 | 81586.4
13.19 | ЛСР-02-01-02 | 19 | ТЦ_103_91_7704217370_18.12.2024_01_14.1 | Воздухоотводчик автоматический Heizen 1/2" наружная резьба (Оборудование) | шт | 28 | 654.17 | 18316.76 | 667.58 | 18692.24
13.20 | ЛСР-02-01-02 | 20 | ГЭСН18-06-001-01 | Установка гребенок пароводораспределительных из стальных труб наружным диаметром корпуса: 108 мм | шт | 1 | 11498.98 | 11498.98 | 11734.71 | 11734.71
13.21 | ЛСР-02-01-02 | 21 | ТЦ_23.8.04.02_61_5042138987_08.10.2024_01_17.1 | Коллекторный блок с расходомерами и автоматическими воздухоотводчиками 7 выхода 430 мм 1х3/4 | шт | 1 | 9253.46 | 9253.46 | 9443.16 | 9443.16
Отопительные приборы
13.22 | ЛСР-02-01-02 | 22 | ГЭСН18-03-006-02 | Установка радиаторов алюминиевых и биметаллических с креплением к стене с числом секций: свыше 4 до 10 | 100 шт | 0.21 | 824593.71 | 173164.68 | 841497.88 | 176714.55
13.23 | ЛСР-02-01-02 | 23 | ГЭСН18-03-006-03 | Установка радиаторов алюминиевых и биметаллических с креплением к стене с числом секций: свыше 10 до 16 | 100 шт | 0.07 | 973639.43 | 68154.76 | 993599.04 | 69551.93
13.24 | ЛСР-02-01-02 | 24 | ТЦ_18.5.10.05_91_7456035080_19.11.2024_01_7.1 | Отопительный прибор биметаллический секционный РБМ-500, высота 560 мм, 18 эл. | шт | 2 | 15255 | 30510 | 15567.73 | 31135.46
Гильзы
13.25 | ЛСР-02-01-02 | 25 | ФСБЦ-23.5.02.02-1130 | Трубы стальные электросварные прямошовные из стали марки 20, наружный диаметр 45 мм, толщина стенки 3 мм | м | 3 | 267.24 | 801.72 | 272.72 | 818.16
Источник СО
13.26 | ЛСР-02-01-02 | 26 | ГЭСН18-02-003-01 | Установка водоподогревателей емкостных вместимостью: до 1 м3 | шт | 1 | 23884.4 | 23884.4 | 24374.03 | 24374.03
13.27 | ЛСР-02-01-02 | 27 | ТЦ_63.1.01.00_91_861503798941_05.10.2024_01_16.1 | Электрический котёл Невский Универсал 35 кВт (аналог Настенный электрический котел Zota Smart 4,5-36 кВт) (Оборудование) | шт | 1 | 78345.67 | 78345.67 | 79951.76 | 79951.76
13.28 | ЛСР-02-01-02 | 28 | ГЭСН18-05-001-01 | Установка насосов центробежных с электродвигателем, масса агрегата: до 0,1 т | шт | 1 | 21360.47 | 21360.47 | 21798.36 | 21798.36
13.29 | ЛСР-02-01-02 | 29 | ТЦ_68.1.00.00_91_7704217370_18.12.2024_01_18.1 | Циркуляционный насос Grundfos UPS 25-60 EU НС-1595968 (Оборудование) | шт | 1 | 10355.29 | 10355.29 | 10567.57 | 10567.57
13.30 | ЛСР-02-01-02 | 30 | ГЭСНм37-01-002-01 | Монтаж сосудов и аппаратов без механизмов в помещении, масса сосудов и аппаратов: 0,03 т | шт | 1 | 24576.27 | 24576.27 | 25080.08 | 25080.08
13.31 | ЛСР-02-01-02 | 31 | ТЦ_68.1.01.00_77_5030075517_18.12.2024_01_19.1 | Расширительный бак/гидроаккумулятор CRW SS 12 л, 10 бар (Оборудование) | шт | 1 | 18291.67 | 18291.67 | 18666.65 | 18666.65
13.32 | ЛСР-02-01-02 | 32 | ГЭСН16-05-001-02 | Установка вентилей, задвижек, затворов, клапанов обратных, кранов проходных на трубопроводах из стальных труб диаметром: до 50 мм | шт | 3 | 2577.26 | 7731.78 | 2630.09 | 7890.27
13.33 | ЛСР-02-01-02 | 33 | ТЦ_18.1.02.00_77_503603557094_08.12.2024_01_20.1 | Задвижка клиновая PN 16, 1 1 4 | шт | 3 | 2153.33 | 6459.99 | 2197.47 | 6592.41
14 | ЛС ЛСР-02-01-02 Поз.: 34-38 |  |  | Кондиционирование
14.1 | ЛСР-02-01-02 | 34 | ГЭСН20-06-018-04 | Установка сплит-систем с внутренним блоком настенного типа мощностью: свыше 5 до 8 кВт | компл | 2 | 10407.62 | 20815.23 | 10620.98 | 21241.96
14.2 | ЛСР-02-01-02 | 35 | ТЦ_64.2.03.06_92_9204016809_18.12.2024_01_10.1 | Сплит-система Ballu Olympio Edge BSO-18HN8_22Y (Оборудование) | комплект | 2 | 55323.51 | 110647.02 | 56457.64 | 112915.28
14.3 | ЛСР-02-01-02 | 36 | ГЭСН20-06-018-03 | Установка сплит-систем с внутренним блоком настенного типа мощностью: до 5 кВт | компл | 5 | 9158.91 | 45794.53 | 9346.67 | 46733.35
14.4 | ЛСР-02-01-02 | 37 | ТЦ_64.2.03.06_92_9204016809_18.12.2024_01_11.1 | Сплит-система Ballu Olympio Edge BSO-12HN8_22Y (Оборудование) | комплект | 3 | 33767.91 | 101303.73 | 34460.15 | 103380.45
14.5 | ЛСР-02-01-02 | 38 | ТЦ_64.2.03.06_92_9204016809_18.12.2024_01_12.1 | Сплит-система Ballu Olympio Edge BSO-07HN8_22Y (Оборудование) | комплект | 2 | 23369.61 | 46739.22 | 23848.69 | 47697.38
15 | ЛС ЛСР-02-01-02 Поз.: 39-44 |  |  | Вентиляция
15.1 | ЛСР-02-01-02 | 39 | ГЭСН20-03-002-01 | Установка вентиляторов осевых массой: до 0,025 т | шт | 1 | 6176.97 | 6176.97 | 6303.6 | 6303.6
15.2 | ЛСР-02-01-02 | 40 | ТЦ_64.1.01.07_23_7722753969_08.12.2024_01_21.1 | Вентилятор канальный UDF-C10 15W (Оборудование) | шт | 1 | 496.72 | 496.72 | 506.9 | 506.9
15.3 | ЛСР-02-01-02 | 41 | ГЭСН20-02-001-01 | Установка воздухораспределителей, предназначенных для подачи воздуха: в рабочую зону, массой до 20 кг | шт | 1 | 1984.95 | 1984.95 | 2025.64 | 2025.64
15.4 | ЛСР-02-01-02 | 42 | ТЦ_19.1.05.00_77_9718039681_08.12.2024_01_22.1 | Диффузор ДПУ-М-100 | шт | 1 | 225.83 | 225.83 | 230.46 | 230.46
15.5 | ЛСР-02-01-02 | 43 | ГЭСН20-02-002-01 | Установка решеток жалюзийных площадью в свету: до 0,5 м2 | шт | 1 | 3309.96 | 3309.96 | 3377.81 | 3377.81
15.6 | ЛСР-02-01-02 | 44 | ГЭСН20-01-001-01 | Прокладка воздуховодов из листовой оцинкованной стали и алюминия класса Н (нормальные) толщиной: 0,5 мм, диаметром до 200 мм | 100 м2 | 0.0001884 | 315180.47 | 59.38 | 321641.67 | 60.6
Сети электроснабжения | [7 empty] | 1059956.16 |  | 1081688.18
в т.ч. Оборуование | [7 empty] | 54770.14 |  | 55892.97
16 | ЛС ЛСР-02-01-03 Поз.: 1, 2 |  |  | Демонтажные работы
16.1 | ЛСР-02-01-03 | 1 | ГЭСНр69-01-004-01 | Заделка отверстий в местах прохода трубопроводов: в стенах и перегородках оштукатуренных | 100 отверстий | 0.45 | 81722.47 | 36775.11 | 83397.78 | 37529
16.2 | ЛСР-02-01-03 | 2 | ГЭСНр67-01-004-06 | Демонтаж: электросчетчиков | 100 шт | 0.01 | 25627 | 256.27 | 26152.35 | 261.52
17 | ЛС ЛСР-02-01-03 Поз.: 3-35 |  |  | Электромонтажные работы
17.1 | ЛСР-02-01-03 | 3 | ГЭСНм08-03-572-03 | Блок управления шкафного исполнения или распределительный пункт (шкаф), устанавливаемый: на стене, высота и ширина до 600х600 мм | шт | 2 | 5683.8 | 11367.6 | 5800.32 | 11600.64
17.2 | ЛСР-02-01-03 | 4 | ФСБЦ-20.4.04.04-0016 | Щит учетно-распределительный ЩУРН-3-30з, с замком, IP30, размеры 540х490х165 мм | шт | 1 | 1707.75 | 1707.75 | 1742.76 | 1742.76
17.3 | ЛСР-02-01-03 | 5 | ТЦ_89.1.62.05_91_7704844420_13.11.2024_01_48.1 | Устройство автоматического ввода резерва (АВР) 3ф 63А 422117 NZ7-63S/3 с контроллером (Chint) 1 ЩАП-63 (Оборудование) | шт | 1 | 32688.11 | 32688.11 | 33358.22 | 33358.22
17.4 | ЛСР-02-01-03 | 6 | ГЭСНм08-03-600-02 | Счетчики, устанавливаемые на готовом основании: трехфазные | шт | 1 | 1077.29 | 1077.29 | 1099.37 | 1099.37
17.5 | ЛСР-02-01-03 | 7 | ФСБЦ-62.5.01.04-0040 | Счетчик электрической энергии, трехфазный, однотарифный с механическим отсчетным устройством, номинальное напряжение 3Х57,7/100 В, номинальный (максимальный) ток 5(7,5) А, класс точности 0,5S (Оборудование) | шт | 1 | 3762.33 | 3762.33 | 3839.46 | 3839.46
17.6 | ЛСР-02-01-03 | 8 | ГЭСНм08-03-575-01 | Прибор или аппарат | шт | 18 | 1491.87 | 26853.67 | 1522.45 | 27404.1
17.7 | ЛСР-02-01-03 | 9 | ФСБЦ-62.1.01.09-1388 | Выключатель автоматический 3P, 63 А, 10 кА, характеристика D (Оборудование) | шт | 1 | 1906.09 | 1906.09 | 1945.16 | 1945.16
17.8 | ЛСР-02-01-03 | 10 | ФСБЦ-62.1.05.03-1641 | Устройство защитного отключения 2P, 25 А, 30 мА (Оборудование) | шт | 5 | 855.71 | 4278.55 | 873.25 | 4366.25
17.9 | ЛСР-02-01-03 | 11 | ФСБЦ-62.1.01.09-1337 | Выключатель автоматический 1P, 16 А, 10 кА, характеристика C (Оборудование) | шт | 4 | 611.03 | 2444.12 | 623.56 | 2494.24
17.10 | ЛСР-02-01-03 | 12 | ТЦ_62.1.01.09_91_7704217370_18.12.2024_01_47.1 | Независимый расцепитель РН 47-29 (Оборудование) | шт | 4 | 1506.19 | 6024.76 | 1537.07 | 6148.28
17.11 | ЛСР-02-01-03 | 13 | ФСБЦ-62.1.01.09-1336 | Выключатель автоматический 1P, 10 А, 10 кА, характеристика C (Оборудование) | шт | 4 | 611.03 | 2444.12 | 623.56 | 2494.24
Осветительное электрооборудование (административное здание)
17.12 | ЛСР-02-01-03 | 14 | ГЭСНм08-03-594-01 | Светильник отдельно устанавливаемый: на штырях с количеством ламп в светильнике 1 | 100 шт | 0.47 | 103573.11 | 48679.36 | 105696.36 | 49677.29
17.13 | ЛСР-02-01-03 | 15 | ФСБЦ-20.3.03.07-0095 | Светильник потолочный с декоративной накладкой, мощность 45 Вт, световой поток 4200 лм, степень защиты IP40, 595х595х42 мм | шт | 32 | 5870.79 | 187865.28 | 5991.14 | 191716.48
17.14 | ЛСР-02-01-03 | 16 | ТЦ_20.3.03.00_78_7842224734_13.11.2024_01_49.1 | Светильник светодиодный ДПО 5030 12Вт 4000K IP65 круг белый | шт | 5 | 665.19 | 3325.95 | 678.83 | 3394.15
17.15 | ЛСР-02-01-03 | 17 | ТЦ_20.3.03.00_78_7842224734_13.11.2024_01_50.1 | Светильник светодиодный ДПБ 3003 18Вт IP54 4000K | шт | 10 | 1232.73 | 12327.3 | 1258 | 12580
17.16 | ЛСР-02-01-03 | 18 | ГЭСНм08-03-593-10 | Световые настенные указатели | 100 шт | 0.1 | 116713 | 11671.3 | 119105.62 | 11910.56
17.17 | ЛСР-02-01-03 | 19 | ТЦ_20.3.03.00_78_7842224734_13.11.2024_01_51.1 | Светодиодный аварийный светильник постоянного действия ДПА 5042-1 | шт | 7 | 3007.24 | 21050.68 | 3068.89 | 21482.23
17.18 | ЛСР-02-01-03 | 20 | ТЦ_20.3.03.00_91_7704217370_18.12.2024_01_52.1 | Светодиодный аварийный светильник постоянного действия ССА1002 | шт | 3 | 714.17 | 2142.51 | 728.81 | 2186.43
Установочные изделия
17.19 | ЛСР-02-01-03 | 21 | ГЭСНм08-03-591-02 | Выключатель: одноклавишный утопленного типа при скрытой проводке | 100 шт | 0.2 | 37829.75 | 7565.95 | 38605.26 | 7721.05
17.20 | ЛСР-02-01-03 | 22 | ФСБЦ-20.4.01.02-1022 | Выключатель скрытого монтажа, одноклавишный, 10 А, цветной, IP20 | шт | 20 | 103.95 | 2079 | 106.08 | 2121.6
17.21 | ЛСР-02-01-03 | 23 | ГЭСНм08-03-591-05 | Выключатель: двухклавишный утопленного типа при скрытой проводке | 100 шт | 0.04 | 38523 | 1540.92 | 39312.72 | 1572.51
17.22 | ЛСР-02-01-03 | 24 | ФСБЦ-20.4.01.02-1026 | Выключатель скрытого монтажа, двухклавишный, 10 А, цвет белый, IP20 | шт | 4 | 48.21 | 192.84 | 49.2 | 196.8
17.23 | ЛСР-02-01-03 | 25 | ГЭСНм08-03-591-09 | Розетка штепсельная: утопленного типа при скрытой проводке | 100 шт | 0.49 | 45163.16 | 22129.95 | 46089 | 22583.61
17.24 | ЛСР-02-01-03 | 26 | ФСБЦ-20.4.03.06-1034 | Розетка скрытого монтажа, одноместная, с заземляющим контактом, без защитной шторки, 16 А, цвет белый, IP20 | шт | 17 | 71.19 | 1210.23 | 72.65 | 1235.05
17.25 | ЛСР-02-01-03 | 27 | ФСБЦ-20.4.03.06-1039 | Розетка скрытого монтажа, двухместная, с заземляющим контактом, без защитной шторки, 16 А, цвет белый, IP20 | шт | 32 | 113.74 | 3639.68 | 116.07 | 3714.24
17.26 | ЛСР-02-01-03 | 28 | ГЭСНм08-03-591-11 | Розетка штепсельная: трехполюсная | 100 шт | 0.01 | 85957 | 859.57 | 87719.12 | 877.19
17.27 | ЛСР-02-01-03 | 29 | ФСБЦ-20.4.03.07-0011 | Розетки стационарные 3P+PE+N, 63 А, 380 В, IP54 | 100 шт | 0.01 | 72871 | 728.71 | 74364.86 | 743.65
17.28 | ЛСР-02-01-03 | 30 | ФСБЦ-20.5.02.11-0001 | Коробки для установки розеток и выключателей скрытой проводки | 1000 шт | 0.065 | 7393.08 | 480.55 | 7544.64 | 490.4
17.29 | ЛСР-02-01-03 | 31 | ФСБЦ-20.5.02.04-0001 | Коробка ответвительная, размеры 100х100х50 мм | шт | 80 | 93.66 | 7492.8 | 95.58 | 7646.4
17.30 | ЛСР-02-01-03 | 32 | ГЭСНм08-03-573-04 | Шкаф (пульт) управления навесной, высота, ширина и глубина: до 600х600х350 мм | шт | 1 | 3769.61 | 3769.61 | 3846.89 | 3846.89
17.31 | ЛСР-02-01-03 | 33 | ФСБЦ-20.4.04.02-0041 | Щит распределительный наружной установки ЩРН-6з, с замком, размеры 265х310х120 мм | шт | 1 | 1528.64 | 1528.64 | 1559.98 | 1559.98
17.32 | ЛСР-02-01-03 | 34 | ГЭСНм08-03-575-01 | Прибор или аппарат | шт | 2 | 1491.88 | 2983.75 | 1522.46 | 3044.92
17.33 | ЛСР-02-01-03 | 35 | ФСБЦ-62.1.01.09-1336 | Выключатель автоматический 1P, 10 А, 10 кА, характеристика C (Оборудование) | шт | 2 | 611.03 | 1222.06 | 623.56 | 1247.12
18 | ЛС ЛСР-02-01-03 Поз.: 36-55 |  |  | Кабельная продукция
18.1 | ЛСР-02-01-03 | 36 | ГЭСНм08-02-409-09 | Труба гофрированная ПВХ для защиты проводов и кабелей по установленным конструкциям, по стенам, колоннам, потолкам, основанию пола | 100 м | 7.8 | 20537.11 | 160189.42 | 20958.12 | 163473.34
18.2 | ЛСР-02-01-03 | 37 | ФСБЦ-24.3.01.02-0022 | Трубы гибкие гофрированные, легкие, из самозатухающего ПВХ, номинальный диаметр 20 мм | м | 690 | 12.46 | 8597.4 | 12.72 | 8776.8
18.3 | ЛСР-02-01-03 | 38 | ФСБЦ-24.3.01.02-0024 | Трубы гибкие гофрированные, легкие, из самозатухающего ПВХ, с зондом, номинальный диаметр 32 мм | м | 90 | 33.74 | 3036.6 | 34.43 | 3098.7
18.4 | ЛСР-02-01-03 | 39 | ФСБЦ-12.2.01.01-0021 | Клипсы (зажимы) | 100 шт | 3.5 | 318.05 | 1113.18 | 324.57 | 1136
18.5 | ЛСР-02-01-03 | 40 | ГЭСНм08-02-412-02 | Затягивание провода в проложенные трубы и металлические рукава первого одножильного или многожильного в общей оплетке, суммарное сечение: до 6 мм2 | 100 м | 1.75 | 7697.68 | 13470.94 | 7855.48 | 13747.09
18.6 | ЛСР-02-01-03 | 41 | ГЭСНм08-02-401-01 | Кабель трех-пятижильный сечением жилы до 16 мм2 с креплением накладными скобами, полосками с установкой ответвительных коробок | 100 м | 1.5 | 58808.67 | 88213.01 | 60014.25 | 90021.38
18.7 | ЛСР-02-01-03 | 42 | ГЭСНм08-02-403-03 | Провод групповой в защитной оболочке или кабель трех-пятижильный: под штукатурку по стенам или в бороздах | 100 м | 0.35 | 23045.31 | 8065.86 | 23517.74 | 8231.21
18.8 | ЛСР-02-01-03 | 43 | ФСБЦ-21.1.06.10-0375 | Кабель силовой с медными жилами ВВГнг(A)-LS 3х1,5ок(N, PE)-1000 | 1000 м | 0.1887 | 66677.27 | 12582 | 68044.15 | 12839.93
18.9 | ЛСР-02-01-03 | 44 | ФСБЦ-21.1.06.10-0168 | Кабель силовой с медными жилами ВВГнг(A)-FRLS 3х1,5ок(N, PE)-1000 | 1000 м | 0.1785 | 93947.84 | 16769.69 | 95873.77 | 17113.47
18.10 | ЛСР-02-01-03 | 45 | ГЭСНм08-02-412-03 | Затягивание провода в проложенные трубы и металлические рукава первого одножильного или многожильного в общей оплетке, суммарное сечение: до 16 мм2 | 100 м | 3.65 | 9142.02 | 33368.38 | 9329.43 | 34052.42
18.11 | ЛСР-02-01-03 | 46 | ГЭСНм08-02-403-03 | Провод групповой в защитной оболочке или кабель трех-пятижильный: под штукатурку по стенам или в бороздах | 100 м | 1.6 | 23045.31 | 36872.49 | 23517.74 | 37628.38
18.12 | ЛСР-02-01-03 | 47 | ФСБЦ-21.9.02.02-3228 | Кабель силовой с медными жилами ВВГнг(A)-LS 3х2,5ок(N, PE)-1000 | 1000 м | 0.5355 | 82519.03 | 44188.94 | 84210.67 | 45094.81
18.13 | ЛСР-02-01-03 | 48 | ГЭСНм08-02-412-06 | Затягивание провода в проложенные трубы и металлические рукава первого одножильного или многожильного в общей оплетке, суммарное сечение: до 120 мм2 | 100 м | 0.19 | 22086.79 | 4196.49 | 22539.57 | 4282.52
18.14 | ЛСР-02-01-03 | 49 | ГЭСНм08-02-403-03 | Провод групповой в защитной оболочке или кабель трех-пятижильный: под штукатурку по стенам или в бороздах | 100 м | 0.01 | 23042 | 230.42 | 23514.36 | 235.14
18.15 | ЛСР-02-01-03 | 50 | ФСБЦ-21.1.06.10-0411 | Кабель силовой с медными жилами ВВГнг(A)-LS 5х16мк(N, PE)-1000 | 1000 м | 0.0204 | 688019.12 | 14035.59 | 702123.51 | 14323.32
18.16 | ЛСР-02-01-03 | 51 | ГЭСНм08-02-412-07 | Затягивание провода в проложенные трубы и металлические рукава первого одножильного или многожильного в общей оплетке, суммарное сечение: до 150 мм2 | 100 м | 0.95 | 32358.67 | 30740.74 | 33022.02 | 31370.92
18.17 | ЛСР-02-01-03 | 52 | ГЭСНм08-02-403-03 | Провод групповой в защитной оболочке или кабель трех-пятижильный: под штукатурку по стенам или в бороздах | 100 м | 0.05 | 23044.8 | 1152.24 | 23517.22 | 1175.86
18.18 | ЛСР-02-01-03 | 53 | ФСБЦ-21.1.06.10-0412 | Кабель силовой с медными жилами ВВГнг(A)-LS 5х25мк(N, PE)-1000 | 1000 м | 0.102 | 1040252.35 | 106105.74 | 1061577.52 | 108280.91
18.19 | ЛСР-02-01-03 | 54 | ГЭСНм08-02-405-01 | Провод по установленным стальным конструкциям и панелям, сечение: до 16 мм2 | 100 м | 0.02 | 43932 | 878.64 | 44832.61 | 896.65
18.20 | ЛСР-02-01-03 | 55 | ФСБЦ-21.2.03.05-0068 | Провод силовой установочный с медными жилами ПуГВ 1х4-450 | 1000 м | 0.00206 | 36883.5 | 75.98 | 37639.61 | 77.54
АУПСТ | [7 empty] | 1159733.93 |  | 1183507.69
в т.ч. Оборуование | [7 empty] | 839484.58 |  | 856694.06
19 | ЛС ЛСР-02-01-04 Поз.: 1-41
19.1 | ЛСР-02-01-04 | 1 | ГЭСНм10-08-001-01 | Приборы ПС приемно-контрольные, пусковые, концентратор: блок базовый на 10 лучей | шт | 1 | 10192.09 | 10192.09 | 10401.03 | 10401.03
19.2 | ЛСР-02-01-04 | 2 | ТЦ_61.2.06.03_23_9721058155_18.12.2024_01_24.1 | Прибор приемно-контрольный и управления пожарный Болид Сириус (Оборудование) | шт | 1 | 27268.01 | 27268.01 | 27827 | 27827
19.3 | ЛСР-02-01-04 | 3 | ГЭСНм11-04-008-01 | Съемные и выдвижные блоки (модули, ячейки, ТЭЗ), масса: до 5 кг | шт | 2 | 1258.68 | 2517.35 | 1284.48 | 2568.96
19.4 | ЛСР-02-01-04 | 4 | ТЦ_89.1.62.04_91_7704217370_18.12.2024_01_25.1 | Аккумуляторная батарея 12В, 17Ач (Оборудование) | шт | 2 | 4317.02 | 8634.04 | 4405.52 | 8811.04
19.5 | ЛСР-02-01-04 | 5 | ГЭСНм10-08-001-07 | Приборы приемно-контрольные сигнальные, концентратор: блок линейный | 10 лучей | 0.1 | 5446.7 | 544.67 | 5558.36 | 555.84
19.6 | ЛСР-02-01-04 | 6 | ТЦ_61.2.07.00_91_2312127366_21.09.2024_01_26.1 | Блок индикации с клавиатурой (60 ЗКПС, 2RS485) (Оборудование) | шт | 1 | 16818.88 | 16818.88 | 17163.67 | 17163.67
19.7 | ЛСР-02-01-04 | 7 | ГЭСНм10-08-001-13 | Устройства промежуточные на количество лучей: 1 | шт | 4 | 1752.98 | 7011.92 | 1788.92 | 7155.68
19.8 | ЛСР-02-01-04 | 8 | ТЦ_61.2.07.00_91_7704217370_18.12.2024_01_27.1 | Блок контрольно-пусковой адресный С2000-СП2 исп. 02 (Оборудование) | шт | 3 | 2016.41 | 6049.23 | 2057.75 | 6173.25
19.9 | ЛСР-02-01-04 | 9 | ТЦ_61.2.07.00_23_0105074786_21.09.2024_01_28.1 | Блок сигнально-пусковой 4 реле, 220В С2000-СП1 исп. 01 (Оборудование) | шт | 1 | 2906.16 | 2906.16 | 2965.74 | 2965.74
19.10 | ЛСР-02-01-04 | 10 | ГЭСНм10-08-003-06 | Устройство оптико-(фото)электрическое,: блок питания и контроля | шт | 3 | 8380.73 | 25142.19 | 8552.53 | 25657.59
19.11 | ЛСР-02-01-04 | 11 | ТЦ_61.2.07.00_77_7702680818_21.09.2024_01_29.1 | Резервированный источник питания, 24В, 1А РИП-24 исп.02 (Оборудование) | шт | 3 | 4932.18 | 14796.54 | 5033.29 | 15099.87
19.12 | ЛСР-02-01-04 | 12 | ГЭСНм11-04-008-01 | Съемные и выдвижные блоки (модули, ячейки, ТЭЗ), масса: до 5 кг | шт | 6 | 1258.68 | 7552.08 | 1284.48 | 7706.88
19.13 | ЛСР-02-01-04 | 13 | ТЦ_89.1.62.04_61_7814439103_21.09.2024_01_30.1 | Аккумуляторная батарея 12В, 7Ач (Оборудование) | шт | 6 | 1758.35 | 10550.1 | 1794.4 | 10766.4
19.14 | ЛСР-02-01-04 | 14 | ГЭСНм10-08-002-02 | Извещатель ПС автоматический: дымовой, фотоэлектрический, радиоизотопный, световой в нормальном исполнении | шт | 29 | 2291.63 | 66457.24 | 2338.61 | 67819.69
19.15 | ЛСР-02-01-04 | 15 | ТЦ_61.2.07.00_91_7704217370_21.09.2024_01_31.1 | Извещатель пожарный дымовой оптико-электронный точечный адресный ДИП 34А-03 (Оборудование) | шт | 29 | 1133.44 | 32869.76 | 1156.68 | 33543.72
19.16 | ЛСР-02-01-04 | 16 | ГЭСНм10-08-019-01 | Коробка ответвительная на стене | шт | 2 | 680.08 | 1360.15 | 694.02 | 1388.04
19.17 | ЛСР-02-01-04 | 17 | ТЦ_61.2.07.00_91_2312127366_25.09.2024_01_32.1 | Блок разветвительно-изолирующий Бриз (Оборудование) | шт | 2 | 594.78 | 1189.56 | 606.97 | 1213.94
19.18 | ЛСР-02-01-04 | 18 | ГЭСНм08-01-081-04 | Аппарат (кнопка, ключ управления, замок электромагнитной блокировки, звуковой сигнал, сигнальная лампа) управления и сигнализации, количество подключаемых концов до 2: однопроволочного провода (жил кабеля) | 100 шт | 0.07 | 51154.14 | 3580.79 | 52202.8 | 3654.2
19.19 | ЛСР-02-01-04 | 19 | ТЦ_61.2.07.00_77_772861067947_25.09.2024_01_33.1 | Извещатель пожарный ручной адресный с изолятором КЗ ИПР 513-3АМ исп. 01 (Оборудование) | шт | 4 | 937.79 | 3751.16 | 957.01 | 3828.04
19.20 | ЛСР-02-01-04 | 20 | ТЦ_61.2.07.00_61_7719840097_25.09.2024_01_34.1 | Устройство дистанционного пуска адресное УПДЛ 513-3АМ (Оборудование) | шт | 3 | 922.61 | 2767.83 | 941.52 | 2824.56
19.21 | ЛСР-02-01-04 | 21 | ГЭСНм10-08-001-13 | Устройства промежуточные на количество лучей: 1 | шт | 3 | 1752.98 | 5258.94 | 1788.92 | 5366.76
19.22 | ЛСР-02-01-04 | 22 | ТЦ_61.2.07.00_61_7719840097_25.09.2024_01_35.1 | Расширитель адресный С2000-АР2 исп.02 (Оборудование) | шт | 3 | 709.24 | 2127.72 | 723.78 | 2171.34
19.23 | ЛСР-02-01-04 | 23 | ГЭСНм10-08-002-01 | Извещатель ПС автоматический: тепловой электро-контактный, магнитоконтактный в нормальном исполнении | шт | 6 | 1140.18 | 6841.09 | 1163.55 | 6981.3
19.24 | ЛСР-02-01-04 | 24 | ТЦ_61.2.07.00_61_7719840097_25.09.2024_01_36.1 | Извещатель магнитоконтактный на металл. конструкции ИО 102-40 Б2П (Оборудование) | шт | 6 | 229.39 | 1376.34 | 234.09 | 1404.54
19.25 | ЛСР-02-01-04 | 25 | ГЭСНм11-05-001-01 | Механизм исполнительный, масса: до 20 кг | шт | 4 | 1560.34 | 6241.34 | 1592.33 | 6369.32
19.26 | ЛСР-02-01-04 | 26 | ТЦ_103_91_6323102610_16.12.2024_01_37.1 | Модуль газового пожаротушения с электро-контактным манометром, заправлен (масса заправки ГОТВ 12 кг) Заря-22 (30-22,5-18) (Оборудование) | шт | 2 | 80207.75 | 160415.5 | 81852.01 | 163704.02
19.27 | ЛСР-02-01-04 | 27 | ТЦ_103_91_6323102610_16.12.2024_01_38.1 | Модуль газового пожаротушения с электро-контактным манометром, заправлен (масса заправки ГОТВ 13.5 кг) Заря-22 (30-22,5-18) (Оборудование) | шт | 4 | 82737.75 | 330951 | 84433.87 | 337735.48
19.28 | ЛСР-02-01-04 | 28 | ТЦ_103_91_6323102610_16.12.2024_01_39.1 | Модуль газового пожаротушения с электро-контактным манометром, заправлен (масса заправки ГОТВ 10 кг) Заря-22 (30-22,5-18) (Оборудование) | шт | 2 | 76834.41 | 153668.82 | 78409.52 | 156819.04
19.29 | ЛСР-02-01-04 | 29 | ГЭСНм10-04-101-07 | Громкоговоритель или звуковая колонка: в помещении | шт | 1 | 2749.71 | 2749.71 | 2806.08 | 2806.08
19.30 | ЛСР-02-01-04 | 30 | ТЦ_61.2.07.00_91_2312127366_18.12.2024_01_40.1 | Прибор речевого оповещения, 4/8 Ом, 40Вт Рупор исп.03 (Оборудование) | шт | 1 | 40942.79 | 40942.79 | 41782.12 | 41782.12
19.31 | ЛСР-02-01-04 | 31 | ГЭСНм11-04-008-01 | Съемные и выдвижные блоки (модули, ячейки, ТЭЗ), масса: до 5 кг | шт | 1 | 1258.68 | 1258.68 | 1284.48 | 1284.48
19.32 | ЛСР-02-01-04 | 32 | ТЦ_89.1.62.04_61_7814439103_21.09.2024_01_30.1 | Аккумуляторная батарея 12В, 7Ач (Оборудование) | шт | 1 | 1758.35 | 1758.35 | 1794.4 | 1794.4
19.33 | ЛСР-02-01-04 | 33 | ГЭСНм10-04-101-07 | Громкоговоритель или звуковая колонка: в помещении | шт | 6 | 2749.71 | 16498.24 | 2806.08 | 16836.48
19.34 | ЛСР-02-01-04 | 34 | ТЦ_61.2.07.00_91_2312127366_18.12.2024_01_41.1 | Оповещатель пожарный речевой, потолочный, 3Вт ОПР-П003.1 (Оборудование) | шт | 6 | 680.17 | 4081.02 | 694.11 | 4164.66
19.35 | ЛСР-02-01-04 | 35 | ГЭСНм10-04-101-15 | Транспарант световой (табло) | шт | 14 | 2831.87 | 39646.14 | 2889.92 | 40458.88
19.36 | ЛСР-02-01-04 | 36 | ТЦ_61.2.07.00_23_0105074786_21.09.2024_01_42.1 | Оповещатель световой табличный адресный "Выход" С2000-ОСТ исп.01 (Оборудование) | шт | 5 | 1131.42 | 5657.1 | 1154.61 | 5773.05
19.37 | ЛСР-02-01-04 | 37 | ТЦ_61.2.07.00_23_0105074786_21.09.2024_01_43.3 | Оповещатель световой табличный адресный "Газ! Уходи!" С2000-ОСТ исп.03 (Оборудование) | шт | 3 | 1131.42 | 3394.26 | 1154.61 | 3463.83
19.38 | ЛСР-02-01-04 | 38 | ТЦ_61.2.07.00_23_0105074786_21.09.2024_01_44.1 | Оповещатель световой табличный адресный "Газ! Не входи!" С2000-ОСТ исп.06 (Оборудование) | шт | 3 | 1131.42 | 3394.26 | 1154.61 | 3463.83
19.39 | ЛСР-02-01-04 | 39 | ТЦ_61.2.07.00_23_0105074786_21.09.2024_01_45.1 | Оповещатель световой табличный адресный "Автоматика отключена" С2000-ОСТ исп.02 (Оборудование) | шт | 3 | 1131.42 | 3394.26 | 1154.61 | 3463.83
19.40 | ЛСР-02-01-04 | 40 | ГЭСНм10-04-101-08 | Громкоговоритель или звуковая колонка: на столбе или на крыше, мощность до 10 Вт | шт | 1 | 5449.52 | 5449.52 | 5561.24 | 5561.24
19.41 | ЛСР-02-01-04 | 41 | ТЦ_61.2.07.00_77_7702680818_21.09.2024_01_46.1 | Оповещатель свето-звуковой уличный Маяк-24-К (Оборудование) | шт | 1 | 721.89 | 721.89 | 736.69 | 736.69
20 | ЛС ЛСР-02-01-04 Поз.: 42-51
20.1 | ЛСР-02-01-04 | 42 | ГЭСНм08-02-412-01 | Затягивание провода в проложенные трубы и металлические рукава первого одножильного или многожильного в общей оплетке, суммарное сечение: до 2,5 мм2 | 100 м | 3.2 | 6372.5 | 20392.01 | 6503.14 | 20810.05
20.2 | ЛСР-02-01-04 | 43 | ГЭСНм08-02-399-01 | Провод в коробах, сечением: до 6 мм2 | 100 м | 0.6 | 4039.43 | 2423.66 | 4122.24 | 2473.34
20.3 | ЛСР-02-01-04 | 44 | ФСБЦ-21.1.08.01-0311 | Кабель пожарной сигнализации КПСЭнг(A)-FRLS 1х2х0,5 | 1000 м | 0.357 | 16515.32 | 5895.97 | 16853.88 | 6016.84
20.4 | ЛСР-02-01-04 | 45 | ФСБЦ-21.1.08.01-0153 | Кабель парной скрутки КПСЭнг-FRLS 2х2х0,5 | 1000 м | 0.0204 | 31217.65 | 636.84 | 31857.61 | 649.9
20.5 | ЛСР-02-01-04 | 46 | ФСБЦ-21.1.04.01-1046 | Кабель витая пара U/UTP 4х2х0,52, категория 5e | 1000 м | 0.0102 | 35340.2 | 360.47 | 36064.67 | 367.86
20.6 | ЛСР-02-01-04 | 47 | ГЭСНм08-02-390-01 | Короба пластмассовые: шириной до 40 мм | 100 м | 0.5 | 22846.88 | 11423.44 | 23315.24 | 11657.62
20.7 | ЛСР-02-01-04 | 48 | ФСБЦ-20.2.05.04-0024 | Кабель-канал (короб), размеры 20х10 мм | м | 50 | 19.02 | 951 | 19.41 | 970.5
20.8 | ЛСР-02-01-04 | 49 | ГЭСНм08-02-409-09 | Труба гофрированная ПВХ для защиты проводов и кабелей по установленным конструкциям, по стенам, колоннам, потолкам, основанию пола | 100 м | 3.2 | 20537.1 | 65718.73 | 20958.11 | 67065.95
20.9 | ЛСР-02-01-04 | 50 | ФСБЦ-24.3.01.02-0021 | Трубы гибкие гофрированные, легкие, из самозатухающего ПВХ, с зондом, номинальный диаметр 16 мм | м | 320 | 9.41 | 3011.2 | 9.6 | 3072
20.10 | ЛСР-02-01-04 | 51 | ФСБЦ-20.2.05.02-1108 | Скобы металлические однолапковые для кабеля диаметром 16-17 мм | 100 шт | 6.4 | 177.17 | 1133.89 | 180.8 | 1157.12
Водоснабжение и водоотведение. Внутренние сети | [7 empty] | 153579.34 |  | 156727.7
в т.ч. Оборуование | [7 empty] | 9332.05 |  | 9523.36
21 | ЛС ЛСР-02-01-05 Поз.: 1-9 |  |  | Водоснабжение В1, Т3
Трубопроводы
21.1 | ЛСР-02-01-05 | 1 | ГЭСН16-04-005-01 | Прокладка внутренних трубопроводов водоснабжения и отопления из многослойных полипропиленовых труб, из заранее собранных узлов, наружным диаметром: 20 мм | 100 м | 0.252 | 27362.46 | 6895.34 | 27923.39 | 7036.69
21.2 | ЛСР-02-01-05 | 2 | ГЭСН16-04-005-02 | Прокладка внутренних трубопроводов водоснабжения и отопления из многослойных полипропиленовых труб, из заранее собранных узлов, наружным диаметром: 25 мм | 100 м | 0.049 | 32075.51 | 1571.7 | 32733.06 | 1603.92
21.3 | ЛСР-02-01-05 | 3 | ФСБЦ-18.2.06.08-0011 | Подводки гибкие армированные резиновые, диаметр 15 мм, длина 300 мм | 10 шт | 0.2 | 718.25 | 143.65 | 732.97 | 146.59
21.4 | ЛСР-02-01-05 | 4 | ГЭСН16-04-006-01 | Сборка узла трубопровода водоснабжения и отопления из многослойного полипропилена, армированного стекловолокном, раструбная сварка, наружный диаметр: 20 мм | 100 соединений | 0.46 | 2775.96 | 1276.94 | 2832.87 | 1303.12
21.5 | ЛСР-02-01-05 | 5 | ГЭСН16-04-006-02 | Сборка узла трубопровода водоснабжения и отопления из многослойного полипропилена, армированного стекловолокном, раструбная сварка, наружный диаметр: 25 мм | 100 соединений | 0.17 | 4105.24 | 697.89 | 4189.4 | 712.2
Арматура
21.6 | ЛСР-02-01-05 | 6 | ГЭСН16-06-005-01 | Установка счетчиков (водомеров) диаметром: до 40 мм | шт | 1 | 689.97 | 689.97 | 704.11 | 704.11
21.7 | ЛСР-02-01-05 | 7 | ФСБЦ-65.1.01.01-0002 | Счетчик холодной воды крыльчатый, диаметр 20 мм (Оборудование) | шт | 1 | 1534.18 | 1534.18 | 1565.63 | 1565.63
21.8 | ЛСР-02-01-05 | 8 | ГЭСН17-01-008-01 | Установка нагревателей индивидуальных: водоводяных | 10 компл | 0.1 | 130609.3 | 13060.93 | 133286.79 | 13328.68
21.9 | ЛСР-02-01-05 | 9 | ФСБЦ-63.1.01.03-0012 | Водонагреватели электрические емкостные с терморегулятором и системой защитной автоматики, мощность 2 кВт, объем бака до 50 л (Оборудование) | компл | 1 | 7797.87 | 7797.87 | 7957.73 | 7957.73
22 | ЛС ЛСР-02-01-05 Поз.: 10-19 |  |  | Водоотведение К1
Трубопроводы
22.1 | ЛСР-02-01-05 | 10 | ГЭСН16-04-004-01 | Прокладка внутренних трубопроводов канализации из полипропиленовых труб диаметром: 50 мм | 100 м | 0.026 | 115629.62 | 3006.37 | 118000.03 | 3068
22.2 | ЛСР-02-01-05 | 11 | ГЭСН16-04-004-02 | Прокладка внутренних трубопроводов канализации из полипропиленовых труб диаметром: 110 мм | 100 м | 0.067 | 150805.97 | 10104 | 153897.49 | 10311.13
22.3 | ЛСР-02-01-05 | 12 | ФСБЦ-24.3.04.11-0030 | Слив гофрированный для унитаза из армированного полипропилена с резиновым уплотнителем, диаметр выпуска 110 мм, длина 500 мм | шт | 2 | 223.04 | 446.08 | 227.61 | 455.22
Фитинги
Санфаянс
22.4 | ЛСР-02-01-05 | 13 | ГЭСН17-01-001-14 | Установка умывальников одиночных: с подводкой холодной и горячей воды | 10 компл | 0.2 | 83364.15 | 16672.83 | 85073.12 | 17014.62
22.5 | ЛСР-02-01-05 | 14 | ФСБЦ-18.1.10.10-0045 | Смеситель для мойки и умывальника, двухрукояточный, центральный, набортный, с гибким изливом, с аэратором, диаметр излива 16 мм | компл | 2 | 7598.26 | 15196.52 | 7754.02 | 15508.04
22.6 | ЛСР-02-01-05 | 15 | ГЭСН17-01-003-01 | Установка унитазов: с бачком непосредственно присоединенным | 10 компл | 0.2 | 175833.4 | 35166.68 | 179437.98 | 35887.6
22.7 | ЛСР-02-01-05 | 16 | ГЭСН17-01-001-18 | Установка поддонов душевых: чугунных и стальных мелких | 10 компл | 0.1 | 59162.2 | 5916.22 | 60375.03 | 6037.5
22.8 | ЛСР-02-01-05 | 17 | ГЭСН17-01-002-03 | Установка смесителей | 10 шт | 0.2 | 41484.4 | 8296.88 | 42334.83 | 8466.97
22.9 | ЛСР-02-01-05 | 18 | ГЭСН17-01-001-24 | Установка душевых шторок для поддонов и ванн из пластика: прямых | 10 компл | 0.1 | 49469.6 | 4946.96 | 50483.73 | 5048.37
22.10 | ЛСР-02-01-05 | 19 | ТЦ_18.2.00.00_23_7722753969_09.12.2024_01_23.2 | Душевая панель Aquanet AP40-04 Galaxy Black с верхним водопадом | шт | 1 | 20158.33 | 20158.33 | 20571.58 | 20571.58
СКУД | [7 empty] | 1125691.51 |  | 1148768.14
в т.ч. Оборуование | [7 empty] | 574666.4 |  | 586447.06
23 | ЛС ЛСР-02-01-06 Поз.: 1-21 |  |  | АРМ в составе
23.1 | ЛСР-02-01-06 | 1 | ГЭСНм11-04-008-01 | Съемные и выдвижные блоки (модули, ячейки, ТЭЗ), масса: до 5 кг | шт | 1 | 1258.68 | 1258.68 | 1284.48 | 1284.48
23.2 | ЛСР-02-01-06 | 2 | ТЦ_62.4.02.00_91_7704217370_18.12.2024_01_53.1 | Блок бесперебойного питания Ippon Back Basic 850 Euro (Оборудование) | шт | 1 | 5482.51 | 5482.51 | 5594.9 | 5594.9
23.3 | ЛСР-02-01-06 | 3 | ГЭСНм10-10-006-01 | Система управления доступом с автоматическим запирающим устройством | шт | 1 | 3367.17 | 3367.17 | 3436.2 | 3436.2
23.4 | ЛСР-02-01-06 | 4 | ТЦ_61.2.07.00_91_7704217370_26.09.2024_01_54.1 | Считыватель контрольный Hikvision DS-K1F100-D8E (Оборудование) | шт | 1 | 4369.31 | 4369.31 | 4458.88 | 4458.88
23.5 | ЛСР-02-01-06 | 5 | ТЦ_61.2.07.00_77_7702680818_08.11.2024_01_55.1 | Программное обеспечение Базовый модуль ПО SIGUR, с функцией модуля Наблюдение и фотоидентификация», огранич. до 1 000 карт (Оборудование) | шт | 1 | 24075.48 | 24075.48 | 24569.03 | 24569.03
23.6 | ЛСР-02-01-06 | 6 | ТЦ_61.2.07.00_77_7702680818_08.11.2024_01_56.1 | Программное обеспечение доп. модуль "Учет рабочего времени" ПО "SIGUR (Оборудование) | шт | 1 | 19997.12 | 19997.12 | 20407.06 | 20407.06
23.7 | ЛСР-02-01-06 | 7 | ГЭСНм11-04-008-01 | Съемные и выдвижные блоки (модули, ячейки, ТЭЗ), масса: до 5 кг | шт | 5 | 1258.68 | 6293.4 | 1284.48 | 6422.4
23.8 | ЛСР-02-01-06 | 8 | ТЦ_61.2.07.00_23_9721058155_26.09.2024_01_57.1 | Коммутатор LAN TCP/IP TP-Link LS1008G (Оборудование) | шт | 1 | 1355 | 1355 | 1382.78 | 1382.78
23.9 | ЛСР-02-01-06 | 9 | ТЦ_61.2.07.00_77_7702680818_26.09.2024_01_58.1 | Сетевой контроллер Sigur E510 (Оборудование) | шт | 4 | 38624.67 | 154498.68 | 39416.48 | 157665.92
23.10 | ЛСР-02-01-06 | 10 | ГЭСНм10-10-006-01 | Система управления доступом с автоматическим запирающим устройством | шт | 13 | 3367.17 | 43773.15 | 3436.2 | 44670.6
23.11 | ЛСР-02-01-06 | 11 | ТЦ_61.2.07.00_77_7702680818_26.09.2024_01_59.1 | Считыватель Sigur MR100 Lite (MR1) (Оборудование) | шт | 13 | 17288.33 | 224748.29 | 17642.74 | 229355.62
23.12 | ЛСР-02-01-06 | 12 | ГЭСНм08-01-081-04 | Аппарат (кнопка, ключ управления, замок электромагнитной блокировки, звуковой сигнал, сигнальная лампа) управления и сигнализации, количество подключаемых концов до 2: однопроволочного провода (жил кабеля) | 100 шт | 0.23 | 51154 | 11765.42 | 52202.66 | 12006.61
23.13 | ЛСР-02-01-06 | 13 | ТЦ_61.2.07.00_61_7719840097_26.09.2024_01_60.1 | Кнопка выход Tantos Выход (пластик) (Оборудование) | шт | 13 | 69.15 | 898.95 | 70.57 | 917.41
23.14 | ЛСР-02-01-06 | 14 | ТЦ_61.2.07.00_91_2312127366_26.09.2024_01_61.2 | Замок электромагнитный для установки на легкие деревянные и пластиковые двери AL-150 Premium (Оборудование) | шт | 6 | 8028.53 | 48171.18 | 8193.11 | 49158.66
23.15 | ЛСР-02-01-06 | 15 | ТЦ_61.2.07.00_91_7704217370_18.12.2024_01_62.1 | Замок электромагнитный для установки наметаллические двери AL-300 12V Premium (Оборудование) | шт | 4 | 9612.31 | 38449.24 | 9809.36 | 39237.44
23.16 | ЛСР-02-01-06 | 16 | ГЭСН09-04-012-02 | Установка дверного доводчика к металлическим дверям | шт | 13 | 1672.93 | 21748.13 | 1707.23 | 22193.99
23.17 | ЛСР-02-01-06 | 17 | ТЦ_01.7.04.01_91_7704217370_18.12.2024_01_63.1 | Дверной доводчик DORMA TS-68 | шт | 13 | 2625 | 34125 | 2678.81 | 34824.53
23.18 | ЛСР-02-01-06 | 18 | ГЭСНм10-08-003-06 | Устройство оптико-(фото)электрическое,: блок питания и контроля | шт | 4 | 8380.74 | 33522.94 | 8552.55 | 34210.2
23.19 | ЛСР-02-01-06 | 19 | ТЦ_62.4.02.00_91_7704217370_18.12.2024_01_64.1 | Источник резервного питания СКАТ 1200У (Оборудование) | шт | 4 | 11396.81 | 45587.24 | 11630.44 | 46521.76
23.20 | ЛСР-02-01-06 | 20 | ГЭСНм11-04-008-01 | Съемные и выдвижные блоки (модули, ячейки, ТЭЗ), масса: до 5 кг | шт | 4 | 1258.69 | 5034.74 | 1284.49 | 5137.96
23.21 | ЛСР-02-01-06 | 21 | ТЦ_89.1.62.04_61_7814439103_21.09.2024_01_65.1 | Аккумуляторная батарея 12В, 7Ач (Оборудование) | шт | 4 | 1758.35 | 7033.4 | 1794.4 | 7177.6
24 | ЛС ЛСР-02-01-06 Поз.: 22-28 |  |  | Кабельная продукция
24.1 | ЛСР-02-01-06 | 22 | ГЭСНм10-01-055-02 | Прокладка кабеля, масса 1 м: до 1 кг, по стене кирпичной | 100 м | 6.8 | 54111.56 | 367958.62 | 55220.85 | 375501.78
24.2 | ЛСР-02-01-06 | 23 | ФСБЦ-21.1.06.09-0099 | Кабель силовой с медными жилами ВВГнг(A) 3х1,5ок(N, PE)-660 | 1000 м | 0.0102 | 54020.59 | 551.01 | 55128.01 | 562.31
24.3 | ЛСР-02-01-06 | 24 | ФСБЦ-21.2.03.03-0101 | Провод силовой гибкий с медными жилами ПВСнг-LS 3х1,5 | 1000 м | 0.1428 | 64937.96 | 9273.14 | 66269.19 | 9463.24
24.4 | ЛСР-02-01-06 | 25 | ФСБЦ-21.2.03.08-0012 | Шнур ШВВП 2х0,75-380 | 1000 м | 0.1326 | 15533.18 | 2059.7 | 15851.61 | 2101.92
24.5 | ЛСР-02-01-06 | 26 | ФСБЦ-21.1.04.01-1046 | Кабель витая пара U/UTP 4х2х0,52, категория 5e | 1000 м | 0.1428 | 35340.2 | 5046.58 | 36064.67 | 5150.03
24.6 | ЛСР-02-01-06 | 27 | ФСБЦ-21.1.08.01-0009 | Кабель сигнальный КСПВ 4х0,5 | 1000 м | 0.1326 | 10243.36 | 1358.27 | 10453.35 | 1386.11
24.7 | ЛСР-02-01-06 | 28 | ТЦ_21.1.08.01_91_2312127366_18.12.2024_01_66.1 | Кабель сигнальный КСПВ 8х0,5 | м | 132.6 | 29.33 | 3889.16 | 29.93 | 3968.72
СОС | [7 empty] | 498588.84 |  | 508809.98
в т.ч. Оборуование | [7 empty] | 86329.33 |  | 88098.87
25 | ЛС ЛСР-02-01-07 Поз.: 1-21 |  |  | Оборудование
25.1 | ЛСР-02-01-07 | 1 | ГЭСНм10-08-001-01 | Приборы ПС приемно-контрольные, пусковые, концентратор: блок базовый на 10 лучей | шт | 1 | 10192.09 | 10192.09 | 10401.03 | 10401.03
25.2 | ЛСР-02-01-07 | 2 | ТЦ_61.2.07.00_77_7702680818_26.09.2024_01_67.1 | Пульт контроля и управления охраннопожарный Болид С2000М (Оборудование) | шт | 1 | 9593.36 | 9593.36 | 9790.02 | 9790.02
25.3 | ЛСР-02-01-07 | 3 | ГЭСНм10-08-001-06 | Приборы приемно-контрольные сигнальные, концентратор: блок базовый на 10 лучей | шт | 1 | 6795.87 | 6795.87 | 6935.19 | 6935.19
25.4 | ЛСР-02-01-07 | 4 | ТЦ_61.2.07.00_77_7702680818_26.09.2024_01_68.1 | Блок индикации с клавиатурой Болид С2000-БКИ (Оборудование) | шт | 1 | 6092.54 | 6092.54 | 6217.44 | 6217.44
25.5 | ЛСР-02-01-07 | 5 | ГЭСНм10-08-001-01 | Приборы ПС приемно-контрольные, пусковые, концентратор: блок базовый на 10 лучей | шт | 1 | 10192.09 | 10192.09 | 10401.03 | 10401.03
25.6 | ЛСР-02-01-07 | 6 | ТЦ_61.2.07.00_77_7702680818_26.09.2024_01_69.1 | Контроллер двухпроводной линии связи Болид С2000-КДЛ (Оборудование) | шт | 1 | 3225.85 | 3225.85 | 3291.98 | 3291.98
25.7 | ЛСР-02-01-07 | 7 | ГЭСНм10-08-001-13 | Устройства промежуточные на количество лучей: 1 | шт | 1 | 1752.99 | 1752.99 | 1788.93 | 1788.93
25.8 | ЛСР-02-01-07 | 8 | ТЦ_61.2.07.00_77_7702680818_26.09.2024_01_70.1 | Блок сигнально-пусковой Болид С2000-СП1/220 (Оборудование) | шт | 1 | 2532.53 | 2532.53 | 2584.45 | 2584.45
25.9 | ЛСР-02-01-07 | 9 | ГЭСНм10-08-003-06 | Устройство оптико-(фото)электрическое,: блок питания и контроля | шт | 1 | 8380.73 | 8380.73 | 8552.53 | 8552.53
25.10 | ЛСР-02-01-07 | 10 | ТЦ_61.2.07.00_77_7702680818_26.09.2024_01_71.1 | Резервированный источник питания Болид РИП-12 исп.05 (Оборудование) | шт | 1 | 7564.7 | 7564.7 | 7719.78 | 7719.78
25.11 | ЛСР-02-01-07 | 11 | ГЭСНм11-04-008-01 | Съемные и выдвижные блоки (модули, ячейки, ТЭЗ), масса: до 5 кг | шт | 1 | 1258.68 | 1258.68 | 1284.48 | 1284.48
25.12 | ЛСР-02-01-07 | 12 | ТЦ_89.1.62.04_92_780413839302_21.09.2024_01_72.1 | Аккумуляторная батарея 12В, 7Ач (Оборудование) | шт | 1 | 1758.35 | 1758.35 | 1794.4 | 1794.4
25.13 | ЛСР-02-01-07 | 13 | ГЭСНм10-08-003-05 | Устройство оптико-(фото)электрическое,: прибор оптико-электрический в одноблочном исполнении | шт | 13 | 7745.4 | 100690.14 | 7904.18 | 102754.34
25.14 | ЛСР-02-01-07 | 14 | ТЦ_61.2.07.00_77_7702680818_26.09.2024_01_73.1 | Извещатель охранный объемный оптико-электронный адресный С2000-ИК (Оборудование) | шт | 13 | 1335.33 | 17359.29 | 1362.7 | 17715.1
25.15 | ЛСР-02-01-07 | 15 | ГЭСНм10-08-003-02 | Устройство ультразвуковое,: прибор ультразвуковой в одноблочном исполнении | шт | 18 | 5135.29 | 92435.23 | 5240.56 | 94330.08
25.16 | ЛСР-02-01-07 | 16 | ТЦ_61.2.07.00_77_7702680818_26.09.2024_01_74.1 | Акустический охранный адресный извещатель С2000-СТ (Оборудование) | шт | 18 | 1111.68 | 20010.24 | 1134.47 | 20420.46
25.17 | ЛСР-02-01-07 | 17 | ГЭСНм10-08-002-04 | Извещатель ОС автоматический: контактный, магнитоконтактный на открывание окон, дверей | шт | 41 | 1144.25 | 46914.15 | 1167.71 | 47876.11
25.18 | ЛСР-02-01-07 | 18 | ТЦ_61.2.07.00_77_9718159820_26.09.2024_01_75.1 | Извещатель адресный магнитоконтактный охранный С2000-СМК (Оборудование) | шт | 35 | 349.98 | 12249.3 | 357.15 | 12500.25
25.19 | ЛСР-02-01-07 | 19 | ТЦ_61.2.07.00_77_7702680818_26.09.2024_01_76.1 | Извещатель адресный магнитоконтактный охранный С2000-СМК для металлических дверей С2000-СМК Эстет (Оборудование) | шт | 6 | 866.98 | 5201.88 | 884.75 | 5308.5
25.20 | ЛСР-02-01-07 | 20 | ГЭСНм08-01-081-04 | Аппарат (кнопка, ключ управления, замок электромагнитной блокировки, звуковой сигнал, сигнальная лампа) управления и сигнализации, количество подключаемых концов до 2: однопроволочного провода (жил кабеля) | 100 шт | 0.01 | 51154 | 511.54 | 52202.66 | 522.03
25.21 | ЛСР-02-01-07 | 21 | ТЦ_61.2.07.00_77_7720813309_26.09.2024_01_77.1 | Оповещатель комбинированный УСС-СМ-12 (Оборудование) | шт | 1 | 741.29 | 741.29 | 756.49 | 756.49
26 | ЛС ЛСР-02-01-07 Поз.: 22-27 |  |  | Кабельная продукция
26.1 | ЛСР-02-01-07 | 22 | ГЭСНм10-01-055-02 | Прокладка кабеля, масса 1 м: до 1 кг, по стене кирпичной | 100 м | 2.1 | 54111.56 | 113634.27 | 55220.85 | 115963.79
26.2 | ЛСР-02-01-07 | 23 | ГЭСНм08-02-399-01 | Провод в коробах, сечением: до 6 мм2 | 100 м | 0.5 | 4039.44 | 2019.72 | 4122.25 | 2061.13
26.3 | ЛСР-02-01-07 | 24 | ФСБЦ-21.1.08.01-0082 | Кабель пожарной сигнализации КПСВВ 1х2х0,75 | 1000 м | 0.2448 | 18127.57 | 4437.63 | 18499.19 | 4528.6
26.4 | ЛСР-02-01-07 | 25 | ФСБЦ-21.1.04.01-1046 | Кабель витая пара U/UTP 4х2х0,52, категория 5e | 1000 м | 0.0204 | 35340.2 | 720.94 | 36064.67 | 735.72
26.5 | ЛСР-02-01-07 | 26 | ГЭСНм08-02-390-01 | Короба пластмассовые: шириной до 40 мм | 100 м | 0.5 | 22846.88 | 11423.44 | 23315.24 | 11657.62
26.6 | ЛСР-02-01-07 | 27 | ФСБЦ-20.2.05.04-0022 | Кабель-канал (короб), размеры 15х10 мм | м | 50 | 18 | 900 | 18.37 | 918.5
Система охранного телевидения | [7 empty] | 410480.54 |  | 418895.39
в т.ч. Оборуование | [7 empty] | 186832.94 |  | 190663.05
27 | ЛС ЛСР-02-01-08 Поз.: 1-18 |  |  | Оборудование
27.1 | ЛСР-02-01-08 | 1 | ГЭСНм10-10-001-02 | Камеры видеонаблюдения: наружная | 10 шт | 0.6 | 34431.93 | 20659.16 | 35137.78 | 21082.67
27.2 | ЛСР-02-01-08 | 2 | ТЦ_61.3.01.01_61_7719840097_25.09.2024_01_78.1 | IP-видеокамера цветная уличная Dahua DH-IPC-HFW3441EP-S-0280BS2 (Оборудование) | шт | 6 | 9309.56 | 55857.36 | 9500.41 | 57002.46
27.3 | ЛСР-02-01-08 | 3 | ГЭСНм10-10-001-01 | Камеры видеонаблюдения: внутренняя | 10 шт | 0.3 | 21269.37 | 6380.81 | 21705.39 | 6511.62
27.4 | ЛСР-02-01-08 | 4 | ТЦ_61.3.01.01_77_7728888578_26.09.2024_01_79.1 | IP-видеокамера цветная внутренняя Dahua DH-IPC-HDW2431TP-AS0280 (Оборудование) | шт | 3 | 9942.9 | 29828.7 | 10146.73 | 30440.19
27.5 | ЛСР-02-01-08 | 5 | ГЭСНм10-04-087-14 | Устройство цифровой регистрации | устройство | 1 | 8912.41 | 8912.41 | 9095.11 | 9095.11
27.6 | ЛСР-02-01-08 | 6 | ТЦ_61.1.03.03_91_7704217370_18.12.2024_01_80.1 | IP-видеорегистратор 16 канальный Dahua DHI-NVR4216-4KS3 (Оборудование) | шт | 1 | 19270.17 | 19270.17 | 19665.21 | 19665.21
27.7 | ЛСР-02-01-08 | 7 | ГЭСНм11-04-002-01 | Аппарат настольный, масса: до 0,015 т | шт | 1 | 1313.92 | 1313.92 | 1340.86 | 1340.86
27.8 | ЛСР-02-01-08 | 8 | ТЦ_61.1.03.03_92_7701718635_12.12.2024_01_81.1 | Удаленное рабочее место для работы с регистраторами TRASSIR MiniClient (Оборудование) | шт | 1 | 35128.21 | 35128.21 | 35848.34 | 35848.34
27.9 | ЛСР-02-01-08 | 9 | ГЭСНм11-04-008-01 | Съемные и выдвижные блоки (модули, ячейки, ТЭЗ), масса: до 5 кг | шт | 1 | 1050.34 | 1050.34 | 1071.87 | 1071.87
27.10 | ЛСР-02-01-08 | 10 | ТЦ_61.1.03.03_23_2308007387_26.09.2024_01_82.1 | Коммутатор 16 портовый AT-NS-16P2G-1GS150 (F) (Оборудование) | шт | 1 | 12810.23 | 12810.23 | 13072.84 | 13072.84
27.11 | ЛСР-02-01-08 | 11 | ГЭСНм11-04-002-01 | Аппарат настольный, масса: до 0,015 т | шт | 1 | 1313.92 | 1313.92 | 1340.86 | 1340.86
27.12 | ЛСР-02-01-08 | 12 | ТЦ_61.3.05.02_23_7743553167_26.09.2024_01_83.1 | Монитор 23.8" Монитор AOC 24B2XH черный (Оборудование) | шт | 1 | 8771.51 | 8771.51 | 8951.33 | 8951.33
27.13 | ЛСР-02-01-08 | 13 | ГЭСНм10-08-019-01 | Коробка ответвительная на стене | шт | 9 | 567.95 | 5111.55 | 579.59 | 5216.31
27.14 | ЛСР-02-01-08 | 14 | ФСБЦ-20.5.02.04-0008 | Коробки ответвительные с кабельными вводами (6 выводов, диаметр 20 мм), размеры 80х80х40 мм, цвет серый | 10 шт | 0.9 | 589.66 | 530.69 | 601.75 | 541.58
27.15 | ЛСР-02-01-08 | 15 | ГЭСНм08-02-144-01 | Присоединение к зажимам жил проводов или кабелей сечением: до 2,5 мм2 | 100 шт | 0.18 | 10983.39 | 1977.01 | 11208.55 | 2017.54
27.16 | ЛСР-02-01-08 | 16 | ТЦ_22.1.02.04_91_7705892151_26.09.2024_01_84.1 | Коннектор RJ-45 | шт | 18 | 5 | 90 | 5.1 | 91.8
27.17 | ЛСР-02-01-08 | 17 | ГЭСНм11-04-008-01 | Съемные и выдвижные блоки (модули, ячейки, ТЭЗ), масса: до 5 кг | шт | 2 | 1050.35 | 2100.69 | 1071.88 | 2143.76
27.18 | ЛСР-02-01-08 | 18 | ТЦ_61.1.03.03_91_7704217370_18.12.2024_01_85.1 | Жесткий диск 6 Tb Seagate SkyHawk [ST6000VX001] (Оборудование) | шт | 2 | 12583.38 | 25166.76 | 12841.34 | 25682.68
28 | ЛС ЛСР-02-01-08 Поз.: 19, 20 |  |  | Кабельная продукция
28.1 | ЛСР-02-01-08 | 19 | ГЭСНм10-01-055-02 | Прокладка кабеля, масса 1 м: до 1 кг, по стене кирпичной | 100 м | 3.5 | 46168.76 | 161590.65 | 47115.22 | 164903.27
28.2 | ЛСР-02-01-08 | 20 | ФСБЦ-21.1.04.01-1046 | Кабель витая пара U/UTP 4х2х0,52, категория 5e | 1000 м | 0.357 | 35340.2 | 12616.45 | 36064.67 | 12875.09
Структурированная кабельная система | [7 empty] | 282400.06 |  | 288187.52
в т.ч. Оборуование | [7 empty] | 175637.27 |  | 179237.94
29 | ЛС ЛСР-02-01-09 Поз.: 1-5 |  |  | Активное оборудование СКС
29.1 | ЛСР-02-01-09 | 1 | ГЭСНм11-04-008-01 | Съемные и выдвижные блоки (модули, ячейки, ТЭЗ), масса: до 5 кг | шт | 2 | 1258.68 | 2517.35 | 1284.48 | 2568.96
29.2 | ЛСР-02-01-09 | 2 | ТЦ_61.1.03.03_23_9721058155_30.09.2024_01_86.1 | 16 портовый коммутатор ТР-link TL-SG1016 (Оборудование) | шт | 1 | 4352.04 | 4352.04 | 4441.26 | 4441.26
29.3 | ЛСР-02-01-09 | 3 | ТЦ_61.1.03.03_23_7704301543_30.09.2024_01_87.1 | 16 портовый коммутатор ТР-link TL-SL1218P (Оборудование) | шт | 1 | 21101.04 | 21101.04 | 21533.61 | 21533.61
29.4 | ЛСР-02-01-09 | 4 | ГЭСНм11-04-008-01 | Съемные и выдвижные блоки (модули, ячейки, ТЭЗ), масса: до 5 кг | шт | 1 | 1258.68 | 1258.68 | 1282.18 | 1282.18
29.5 | ЛСР-02-01-09 | 5 | ТЦ_62.4.02.01_23_2311360948_26.09.2024_01_88.1 | Источник бесперебойного ИБП Ippon Innova G2 Euro 3000, 3000ВА (Оборудование) | шт | 1 | 67036.57 | 67036.57 | 68410.82 | 68410.82
30 | ЛС ЛСР-02-01-09 Поз.: 6-11 |  |  | Шкафы монтажные
30.1 | ЛСР-02-01-09 | 6 | ГЭСНм10-03-001-01 | Стойка, полустойка, каркас стойки или шкаф, масса: до 100 кг | шт | 1 | 11913.62 | 11913.62 | 12157.85 | 12157.85
30.2 | ЛСР-02-01-09 | 7 | ТЦ_61.1.04.08_61_7719840097_05.11.2024_01_89.1 | Шкаф напольный 19", 15U, 600х350х769 Cobeus SH-05F-15U60/35-R (Оборудование) | шт | 1 | 15786.36 | 15786.36 | 16109.98 | 16109.98
30.3 | ЛСР-02-01-09 | 8 | ГЭСНм08-03-605-01 | Вентилятор | шт | 1 | 1746.09 | 1746.09 | 1781.88 | 1781.88
30.4 | ЛСР-02-01-09 | 9 | ТЦ_61.1.04.09_61_7724794791_26.09.2024_01_90.1 | Вентилятор для установки в настенные шкафы серии SH-05F, WSC-05D Cobeus XD12038A2, 220В, 120х120х38мм (Оборудование) | шт | 1 | 1145.25 | 1145.25 | 1168.73 | 1168.73
30.5 | ЛСР-02-01-09 | 10 | ГЭСНм08-03-591-12 | Блоки с тремя выключателями и одной штепсельной розеткой утопленного типа при скрытой проводке | 100 шт | 0.01 | 81489 | 814.89 | 83159.52 | 831.6
30.6 | ЛСР-02-01-09 | 11 | ТЦ_61.1.04.09_61_7719840097_26.09.2024_01_91.1 | Блок евророзеток для 19" шкафов, горизонтальный, 6 розеток, фильтр 16А, Cobeus PDU-6P-F-2EU (Оборудование) | шт | 1 | 2591.56 | 2591.56 | 2644.69 | 2644.69
31 | ЛС ЛСР-02-01-09 Поз.: 12-25 |  |  | Коммутационное оборудование
31.1 | ЛСР-02-01-09 | 12 | ГЭСНм10-01-001-12 | Рамка со штифтами на винтах в нарезных отверстиях | шт | 2 | 83 | 165.99 | 84.7 | 169.4
31.2 | ЛСР-02-01-09 | 13 | ТЦ_61.3.05.03_61_7719840097_26.09.2024_01_92.1 | Патч-панель RJ-45, cat. 5e 24 порта, Cobeus PL-24-Cat.5e Dual IDC (Оборудование) | шт | 2 | 2081.35 | 4162.7 | 2124.02 | 4248.04
31.3 | ЛСР-02-01-09 | 14 | ГЭСНм10-08-001-13 | Устройства промежуточные на количество лучей: 1 | шт | 1 | 1752.99 | 1752.99 | 1788.93 | 1788.93
31.4 | ЛСР-02-01-09 | 15 | ТЦ_61.1.02.01_39_910200558322_26.09.2024_01_93.1 | IP АТС Grandstream UCM6300А (Оборудование) | шт | 1 | 29035.97 | 29035.97 | 29631.33 | 29631.33
31.5 | ЛСР-02-01-09 | 16 | ГЭСНм10-02-030-01 | Аппарат телефонный системы ЦБ или АТС: настольный | шт | 7 | 1050.76 | 7355.29 | 1072.3 | 7506.1
31.6 | ЛСР-02-01-09 | 17 | ТЦ_61.1.02.01_61_9723033526_26.09.2024_01_94.1 | IP Телефон Grandstream GRP2602P (Оборудование) | шт | 7 | 4346.54 | 30425.78 | 4435.64 | 31049.48
31.7 | ЛСР-02-01-09 | 18 | ГЭСНм10-06-037-13 | Крышка декоративная и другие мелкие изделия (без присоединения проводов) | 100 шт | 0.03 | 7595.33 | 227.86 | 7751.03 | 232.53
31.8 | ЛСР-02-01-09 | 19 | ТЦ_20.2.03.13_61_7724794791_26.09.2024_01_95.1 | Полка 19" перфорированная консольная Cobeus SH-J017-1U-200 | шт | 2 | 965.83 | 1931.66 | 985.63 | 1971.26
31.9 | ЛСР-02-01-09 | 20 | ТЦ_20.2.03.13_23_9721058155_26.09.2024_01_96.1 | Направляющие в шкаф Cobeus J05-06-100KG | шт | 1 | 772.5 | 772.5 | 788.34 | 788.34
31.10 | ЛСР-02-01-09 | 21 | ГЭСНм08-03-591-08 | Розетка штепсельная: неутопленного типа при открытой проводке | 100 шт | 0.07 | 50284.29 | 3519.9 | 51315.12 | 3592.06
31.11 | ЛСР-02-01-09 | 22 | ФСБЦ-20.4.03.03-1023 | Розетка компьютерная RJ-45 для монтажа в кабель-каналы, 1 модуль, 1,5 А, 150 В, цвет белый, IP20 | шт | 7 | 365.28 | 2556.96 | 372.77 | 2609.39
31.12 | ЛСР-02-01-09 | 23 | ГЭСНм10-02-051-01 | Перемычки кабельные длиной: до 6 м | 100 перемычек | 0.14 | 32041.86 | 4485.86 | 32698.72 | 4577.82
31.13 | ЛСР-02-01-09 | 24 | ТЦ_21.1.04.07_91_7705892151_26.09.2024_01_97.1 | Патч-корд U/UTP, категория 5е, 2хRJ45/8р8с, неэкранированный зеленый PVC 0.5м Cobeus PC-UTP-RJ45-Cat5e-0.5m-BL | шт | 7 | 72 | 504 | 73.48 | 514.36
31.14 | ЛСР-02-01-09 | 25 | ТЦ_21.1.04.07_61_7726372033_26.09.2024_01_98.1 | Патч-корд U/UTP, категория 5е, 2хRJ45/8р8с, неэкранированный зеленый PVC 0.5м Cobeus PC-UTP-RJ45-Cat5e-0.5m-GN | шт | 7 | 75.83 | 530.81 | 77.38 | 541.66
32 | ЛС ЛСР-02-01-09 Поз.: 26-35 |  |  | Кабельная продукция
32.1 | ЛСР-02-01-09 | 26 | ГЭСНм08-02-395-01 | Лоток металлический штампованный по установленным конструкциям, ширина лотка: до 200 мм | т | 0.04756 | 83170.31 | 3955.58 | 84875.3 | 4036.67
32.2 | ЛСР-02-01-09 | 27 | ФСБЦ-20.2.07.05-1167 | Лоток стальной перфорированный, толщина стенки 0,7 мм, размеры 50х50х3000 мм | шт | 13.33 | 851.53 | 11350.89 | 868.99 | 11583.64
32.3 | ЛСР-02-01-09 | 28 | ФСБЦ-20.2.03.06-0061 | Крышка с заземлением на лоток основанием 50 мм, длина 3000 мм | шт | 3 | 284.72 | 854.16 | 290.56 | 871.68
32.4 | ЛСР-02-01-09 | 29 | ФСБЦ-20.2.03.02-0001 | Консоль для крепления проволочного лотка, размеры 60х44х200 мм | шт | 72 | 286.14 | 20602.08 | 292.01 | 21024.72
32.5 | ЛСР-02-01-09 | 30 | ФСБЦ-20.2.03.26-0041 | Пластина стальная оцинкованная соединительная, перфорированная, размеры 40х300 мм, толщина 2 мм | шт | 12 | 32.54 | 390.48 | 33.21 | 398.52
32.6 | ЛСР-02-01-09 | 31 | ГЭСНм08-02-390-01 | Короба пластмассовые: шириной до 40 мм | 100 м | 0.35 | 22846.91 | 7996.42 | 23315.27 | 8160.34
32.7 | ЛСР-02-01-09 | 32 | ФСБЦ-20.2.05.04-0024 | Кабель-канал (короб), размеры 20х10 мм | м | 35 | 19.02 | 665.7 | 19.41 | 679.35
32.8 | ЛСР-02-01-09 | 33 | ГЭСНм08-02-399-01 | Провод в коробах, сечением: до 6 мм2 | 100 м | 2.2 | 4039.42 | 8886.73 | 4122.23 | 9068.91
32.9 | ЛСР-02-01-09 | 34 | ГЭСНм08-02-398-01 | Провод в лотках, сечением: до 6 мм2 | 100 м | 0.4 | 1585.2 | 634.08 | 1617.7 | 647.08
32.10 | ЛСР-02-01-09 | 35 | ФСБЦ-21.1.04.01-1046 | Кабель витая пара U/UTP 4х2х0,52, категория 5e | 1000 м | 0.2652 | 35340.2 | 9372.22 | 36064.67 | 9564.35
Прочие работы
33 | Расчет | 1 |  | Утилизация строительных отходов на полигоне от демонтажных работ | т | 75,46 | 1056,40 | 79715.944 | 1078.0562 | 81350.12
Проектно-изыскательские работы
|  |  |  | Итого, руб. |  |  |  | 19160254.694 |  | 19553039.91
в том числе:
|  |  |  | Строительно-монтажные работы, руб. |  |  |  | 16768989.96 |  | 17112754.25
|  |  |  | Оборудование, руб. |  |  |  | 2311548.79 |  | 2358935.54
|  |  |  | Прочие работы, руб. |  |  |  | 79715.944 |  | 81350.12
|  |  |  | ПИР, руб. |  |  |  | 0 |  | 0
|  |  |  | Резерв средств на непредвиденные работы и затраты (1%) |  |  |  | 191602.5469 |  | 195530.3991
|  |  |  | НМЦК без НДС, руб |  |  |  | 19351857.2409 |  | 19748570.31
|  |  |  | Сумма НДС - 20%, руб. |  |  |  | 3870371.45 |  | 3949714.06
|  |  |  | НМЦК с НДС, руб. |  |  |  | 23222228.6909 |  | 23698284.37
|  |  | Главный специалист ОКС№2 ДСО | Составил: Главный специалист ОКС№2 ДСО |  | Н.В. Гаврилова
( подпись, инициалы, фамилия)
|  |  | Начальник ОКС №4 ДСО | Согласовано: Начальник ОКС №4 ДСО |  | А.А. Бунин
(подпись, инициалы, фамилия)